## Rekapitulace stavby
Export VZ |  | List obsahuje: |  |  |  |  | 1) Rekapitulace stavby |  |  | 2) Rekapitulace objektů stavby a soupisů prací | [16 empty] | 3.0 | ODOM |  |  |  |  | False | False | {17FB1FC5-9E08-46F6-9C35-258993FDA73B}
[18 empty] | >> skryté sloupce << | [13 empty] | 0.01 | 21
[32 empty] | 0.01 | 15
|  | REKAPITULACE STAVBY | [16 empty] | v --- níže se nacházejí doplnkové a pomocné údaje k sestavám --- v | [11 empty] | Návod na vyplnění | 0.001
|  | Kód: |  |  |  |  | JP0714 | [23 empty] | Měnit lze pouze buňky se žlutým podbarvením! 1) v Rekapitulaci stavby vyplňte údaje o Uchazeči (přenesou se do ostatních sestav i v jiných listech) 2) na vybraných listech vyplňte v sestavě Soupis prací ceny u položek Podrobnosti k vyplnění naleznete na poslední záložce s Pokyny pro vyplnění | 0.01
|  | Stavba: |  |  |  |  | Technická a dopravní infrastruktura-lokalita Kladruby-západ, I.etapa | [24 empty] | 0.1
|  | KSO: | [11 empty] | CC-CZ: | [17 empty] | 1
|  | Místo: |  |  |  |  | pozemky v k.ú. Kladruby u Stříbra | [6 empty] | Datum: |  | 25.06.2014 | [15 empty] | 1
10
|  | Zadavatel: | [11 empty] | IČ: | [17 empty] | 0.1
[14 empty] | DIČ: | [17 empty] | 0.1
0.1
|  | Uchazeč: | [11 empty] | IČ: |  | Vyplň údaj | [15 empty] | 0.1
|  |  | Vyplň údaj | [10 empty] | DIČ: |  | Vyplň údaj | [15 empty] | 0.1
False
|  | Projektant: | [11 empty] | IČ: | [17 empty] | False
[14 empty] | DIČ: | [17 empty] | True
0.01
|  | Poznámka: | [29 empty] | 0.01
|  |  | Soupis prací je sestaven za využití položek Cenové soustavy ÚRS. Cenové a technické podmínky položek Cenové soustavy ÚRS, které nejsou uvedeny v soupisu prací (tzv. úvodní části katalogů) jsou neomezeně dálkově k dispozici na www.cs-urs.cz. Položky soupisu prací, které nemají ve sloupci "Cenová soustava" uveden žádný údaj, nepochází z Cenové soustavy ÚRS. | [28 empty] | False
|  | Cena bez DPH | [11 empty] | 0
[8 empty] | Sazba daně |  | Základ daně |  |  |  | Výše daně
|  | DPH |  | základní |  |  |  | 21% |  | 0 |  |  |  | 0
|  |  |  | snížená |  |  |  | 15% |  | 0 |  |  |  | 0
|  |  |  | zákl. přenesená |  |  |  | 21% |  | 0 |  |  |  | 0
|  |  |  | sníž. přenesená |  |  |  | 15% |  | 0 |  |  |  | 0
|  |  |  | nulová |  |  |  | 0% |  | 0 |  |  |  | 0
|  | Cena s DPH | [6 empty] | v |  | CZK |  |  | 0
REKAPITULACE OBJEKTŮ STAVBY A SOUPISŮ PRACÍ
| Kód: | [6 empty] | JP0714
| Stavba: | [6 empty] | Technická a dopravní infrastruktura-lokalita Kladruby-západ, I.etapa
| Místo: | [6 empty] | pozemky v k.ú. Kladruby u Stříbra |  |  |  |  | Datum: |  | 25.06.2014
| Zadavatel: | [11 empty] | Projektant: | [5 empty] | Informatívní údaje z listů zakázek
Uchazeč:
| Kód |  |  |  | Objekt, Soupis prací | [6 empty] | Cena bez DPH [CZK] |  |  |  | Cena s DPH [CZK] | Typ |  | z toho Ostat. náklady [CZK] | DPH [CZK] | Normohodiny [h] | DPH základní [CZK] | DPH snížená [CZK] | DPH základní přenesená [CZK] | DPH snížená přenesená [CZK] | Základna DPH základní | Základna DPH snížená | Základna DPH zákl. přenesená | Základna DPH sníž. přenesená | Základna DPH nulová
| Náklady stavby celkem | [10 empty] | 0 |  |  |  | 0 |  |  | 0 | 0 | 0 | 0 | 0 | 0 | 0 | 0 | 0 | 0 | 0 | 0 |  | D | 0 | ###NOIMPORT### | IMPORT | {17FB1FC5-9E08-46F6-9C35-258993FDA73B} | {00000000-0000-0000-0000-000000000000}
|  | JP07141 |  |  |  | C100 - Dopravní řešení | [5 empty] | 0 |  |  |  | 0 | STA |  | 0 | 0 | 0 | 0 | 0 | 0 | 0 | 0 | 0 | 0 | 0 | 0 |  | D | 1 | ###NOIMPORT### | IMPORT | {62BB7988-19D3-4019-BB4B-4609217E9042} | {17FB1FC5-9E08-46F6-9C35-258993FDA73B} | 2
/ |  |  | JP071411 |  |  |  | C100 - Dopravní řešení - soupis prací |  |  |  |  | 0 |  |  |  | 0 | Soupis |  | 0 | 0 | 0 | 0 | 0 | 0 | 0 | 0 | 0 | 0 | 0 | 0 |  |  | 2 |  | IMPORT | {D76D3B73-AD12-4522-8BA2-9F7E459D2EFF} | {62BB7988-19D3-4019-BB4B-4609217E9042}
|  | JP07142 |  |  |  | C101 - Zatrubnění příkopu - DN600 | [5 empty] | 0 |  |  |  | 0 | STA |  | 0 | 0 | 0 | 0 | 0 | 0 | 0 | 0 | 0 | 0 | 0 | 0 |  | D | 1 | ###NOIMPORT### | IMPORT | {DF598D1F-2802-417B-83FF-5FCDD6DFCCD5} | {17FB1FC5-9E08-46F6-9C35-258993FDA73B} | 2
/ |  |  | JP071421 |  |  |  | C101 - Zatrubnění příkopu - DN600 - soupis prací |  |  |  |  | 0 |  |  |  | 0 | Soupis |  | 0 | 0 | 0 | 0 | 0 | 0 | 0 | 0 | 0 | 0 | 0 | 0 |  |  | 2 |  | IMPORT | {DD07EA92-3B45-4ED9-839C-E6FA2BA5EDE1} | {DF598D1F-2802-417B-83FF-5FCDD6DFCCD5}
|  | JP0714VON |  |  |  | Vedlejší a ostatní náklady | [5 empty] | 0 |  |  |  | 0 | VON |  | 0 | 0 | 0 | 0 | 0 | 0 | 0 | 0 | 0 | 0 | 0 | 0 |  | D | 1 | ###NOIMPORT### | IMPORT | {AD2926ED-9C94-4484-A705-A1D6C004B9E9} | {17FB1FC5-9E08-46F6-9C35-258993FDA73B} | 2
/ |  |  | JP0714VON1 |  |  |  | Vedlejší a ostatní náklady - soupis prací |  |  |  |  | 0 |  |  |  | 0 | Soupis |  | 0 | 0 | 0 | 0 | 0 | 0 | 0 | 0 | 0 | 0 | 0 | 0 |  |  | 2 |  | IMPORT | {898300D8-0523-4167-98D0-7CCADFBB65D8} | {AD2926ED-9C94-4484-A705-A1D6C004B9E9}

## JP071411 - C100 - Dopravn...
| List obsahuje: |  | 1) Krycí list soupisu | 2) Rekapitulace |  |  | 3) Soupis prací | Zpět na list: | Rekapitulace stavby
[9 empty] | >> skryté sloupce << | [9 empty] | {D76D3B73-AD12-4522-8BA2-9F7E459D2EFF} | [5 empty] | F1 | Plocha komunikace MOK | m2 | 2166.55 | 3
[19 empty] | 2 | [5 empty] | F2 | Plocha komunikace D1 | m2 | 886.68 | 3
| KRYCÍ LIST SOUPISU | [8 empty] | v --- níže se nacházejí doplnkové a pomocné údaje k sestavám --- v | [8 empty] | False | [5 empty] | F3 | Plocha parkovacích stání | m2 | 16.25 | 3
[25 empty] | F4 | Plocha chodníkových přejezdů a prahů | m2 | 135.79 | 3
| Stavba: | [23 empty] | F5 | Plocha vjezdů na pozemek | m2 | 670.14 | 3
|  | Technická a dopravní infrastruktura-lokalita Kladruby-západ, I.etapa | [22 empty] | F6 | Plocha varovných pruhů | m2 | 81.41 | 3
| Objekt: | [23 empty] | F7 | Plocha chodníků a nepojížděných ploch | m2 | 1269.52 | 3
|  | JP07141 - C100 - Dopravní řešení | [22 empty] | F8 | Délka silničních obrubníků | m | 1050.61 | 3
| Soupis: | [23 empty] | F9 | Délka chodníkových obrubníků | m | 678.5 | 3
JP071411 - C100 - Dopravní řešení - soupis prací
| KSO: |  |  |  |  | CC-CZ:
| Místo: |  | pozemky v k.ú. Kladruby u Stříbra |  |  | Datum: | 25.06.2014
| Zadavatel: |  |  |  |  | IČ:
DIČ:
| Uchazeč: |  |  |  |  | IČ:
DIČ:
| Projektant: |  |  |  |  | IČ:
DIČ:
Poznámka:
Soupis prací je sestaven za využití položek Cenové soustavy ÚRS. Cenové a technické podmínky položek Cenové soustavy ÚRS, které nejsou uvedeny v soupisu prací (tzv. úvodní části katalogů) jsou neomezeně dálkově k dispozici na www.cs-urs.cz. Položky soupisu prací, které nemají ve sloupci "Cenová soustava" uveden žádný údaj, nepochází z Cenové soustavy ÚRS. Jsou-li ve výkresové dokumentaci odkazy na obchodní jméno (konkrétní výrobek), projektant v souladu s §44, odst. 9, zákona č.137/2006 sb., připouští použití jiných, kvalitativně a technicky obdobných řešení s tím, že uvedený výrobek je nutno chápat jako minimální technický standard.
| Cena bez DPH | [5 empty] | 0
|  |  | Základ daně |  |  | Sazba daně | Výše daně
| DPH | základní | 0 |  |  | 21% | 0
|  | snížená | 0 |  |  | 15% | 0
|  | zákl. přenesená | 0 |  |  | 21% | 0
|  | sníž. přenesená | 0 |  |  | 15% | 0
|  | nulová | 0 |  |  | 0% | 0
| Cena s DPH |  |  | v | CZK |  | 0
REKAPITULACE ČLENĚNÍ SOUPISU PRACÍ
Stavba:
Technická a dopravní infrastruktura-lokalita Kladruby-západ, I.etapa
Objekt:
JP07141 - C100 - Dopravní řešení
Soupis:
JP071411 - C100 - Dopravní řešení - soupis prací
Místo: |  |  | pozemky v k.ú. Kladruby u Stříbra |  |  | Datum: | 25.06.2014
Zadavatel: |  |  | 0 |  |  | Projektant: | 0
Uchazeč:
Kód dílu - Popis | [6 empty] | Cena celkem [CZK]
Náklady soupisu celkem | [6 empty] | 0 | [12 empty] | -1
| HSV - Práce a dodávky HSV | [5 empty] | 0
| 1 - Zemní práce | [5 empty] | 0
| 2 - Zakládání | [5 empty] | 0
| 5 - Komunikace | [5 empty] | 0
| 8 - Trubní vedení | [5 empty] | 0
| 9 - Ostatní konstrukce a práce-bourání | [5 empty] | 0
| 997 - Přesun sutě | [5 empty] | 0
| 998 - Přesun hmot | [5 empty] | 0
SOUPIS PRACÍ
Stavba:
Technická a dopravní infrastruktura-lokalita Kladruby-západ, I.etapa
Objekt:
JP07141 - C100 - Dopravní řešení
Soupis:
JP071411 - C100 - Dopravní řešení - soupis prací
Místo: |  |  | pozemky v k.ú. Kladruby u Stříbra |  |  | Datum: | 25.06.2014
Zadavatel: |  |  | 0 |  |  | Projektant: | 0
Uchazeč:
PČ | Typ | Kód | Popis | MJ | Množství | J.cena [CZK] | Cena celkem [CZK] | Cenová soustava |  | Poznámka | DPH | J. Nh [h] | Nh celkem [h] | J. hmotnost [t] | Hmotnost celkem [t] | J. suť [t] | Suť Celkem [t]
Náklady soupisu celkem | [6 empty] | 0 | [5 empty] | 0 |  | 1301.3736 |  | 23.3415 |  | D | -1 | [15 empty] | 0
| D | HSV | Práce a dodávky HSV |  |  |  | 0 | [5 empty] | 0 |  | 1301.3736 |  | 23.3415 | 1 | D | 0 |  |  |  | ROZPOCET | [11 empty] | 0
| D | 1 | Zemní práce |  |  |  | 0 | [5 empty] | 0 |  | 0 |  | 23.3415 | 1 | D | 1 |  |  |  | ROZPOCET | [11 empty] | 0
1 | K | 113107124 | Odstranění podkladu pl do 50 m2 z kameniva drceného tl 400 mm | m2 | 31.5 |  | 0 | CS ÚRS 2014 01 |  |  | základní |  |  | 0 | 0 | 0.56 | 17.64 | 4 | K | 2 |  |  |  | ROZPOCET | [5 empty] | 0 | 0 | 0 | 0 | 0 | 1 | 0 | 4 | 1087055579
| PP |  | Odstranění podkladů nebo krytů s přemístěním hmot na skládku na vzdálenost do 3 m nebo s naložením na dopravní prostředek v ploše jednotlivě do 50 m2 z kameniva hrubého drceného, o tl. vrstvy přes 300 do 400 mm | [15 empty] | PP | 2
| VV |  | c10003 | [15 empty] | VV | 2 | 1 | -1 | 0 | ROZPOCET
| VV |  | napojení na stávající komunikace | [15 empty] | VV | 2 | 1 | -1 | 0 | ROZPOCET
| VV |  | (30+75)*0,3 |  | 31.5 | [13 empty] | VV | 2 | 2 | -1 | 0 | ROZPOCET
| VV |  | Součet |  | 31.5 | [13 empty] | VV | 2 | 4 | -1 | 1 | ROZPOCET
2 | K | 113107142 | Odstranění podkladu pl do 50 m2 živičných tl 100 mm | m2 | 31.5 |  | 0 | CS ÚRS 2014 01 |  |  | základní |  |  | 0 | 0 | 0.181 | 5.7015 | 4 | K | 2 |  |  |  | ROZPOCET | [5 empty] | 0 | 0 | 0 | 0 | 0 | 1 | 0 | 4 | -1537899386
| PP |  | Odstranění podkladů nebo krytů s přemístěním hmot na skládku na vzdálenost do 3 m nebo s naložením na dopravní prostředek v ploše jednotlivě do 50 m2 živičných, o tl. vrstvy přes 50 do 100 mm | [15 empty] | PP | 2
| VV |  | c10003 | [15 empty] | VV | 2 | 1 | -1 | 0 | ROZPOCET
| VV |  | napojení na stávající komunikace | [15 empty] | VV | 2 | 1 | -1 | 0 | ROZPOCET
| VV |  | (30+75)*0,3 |  | 31.5 | [13 empty] | VV | 2 | 2 | -1 | 0 | ROZPOCET
| VV |  | Součet |  | 31.5 | [13 empty] | VV | 2 | 4 | -1 | 1 | ROZPOCET
3 | K | 121101102 | Sejmutí ornice s přemístěním na vzdálenost do 100 m | m3 | 783.953 |  | 0 | CS ÚRS 2014 01 |  |  | základní |  |  | 0 | 0 | 0 | 0 | 4 | K | 2 |  |  |  | ROZPOCET | [5 empty] | 0 | 0 | 0 | 0 | 0 | 1 | 0 | 4 | -546632693
| PP |  | Sejmutí ornice nebo lesní půdy s vodorovným přemístěním na hromady v místě upotřebení nebo na dočasné či trvalé skládky se složením, na vzdálenost přes 50 do 100 m | [15 empty] | PP | 2
| VV |  | komunikace MOK | [15 empty] | VV | 2 | 1 | -1 | 0 | ROZPOCET
| VV |  | F1*0,15 |  | 324.983 | [13 empty] | VV | 2 | 2 | -1 | 0 | ROZPOCET
| VV |  | komunikace D1 | [15 empty] | VV | 2 | 1 | -1 | 0 | ROZPOCET
| VV |  | F2*0,15 |  | 133.002 | [13 empty] | VV | 2 | 2 | -1 | 0 | ROZPOCET
| VV |  | parkovací stání | [15 empty] | VV | 2 | 1 | -1 | 0 | ROZPOCET
| VV |  | F3*0,15 |  | 2.438 | [13 empty] | VV | 2 | 2 | -1 | 0 | ROZPOCET
| VV |  | chodníkové přejezdy a prahy | [15 empty] | VV | 2 | 1 | -1 | 0 | ROZPOCET
| VV |  | F4*0,15 |  | 20.369 | [13 empty] | VV | 2 | 2 | -1 | 0 | ROZPOCET
| VV |  | vjezdy na pozemky | [15 empty] | VV | 2 | 1 | -1 | 0 | ROZPOCET
| VV |  | F5*0,15 |  | 100.521 | [13 empty] | VV | 2 | 2 | -1 | 0 | ROZPOCET
| VV |  | varovné pruhy | [15 empty] | VV | 2 | 1 | -1 | 0 | ROZPOCET
| VV |  | F6*0,15 |  | 12.212 | [13 empty] | VV | 2 | 2 | -1 | 0 | ROZPOCET
| VV |  | chodníky | [15 empty] | VV | 2 | 1 | -1 | 0 | ROZPOCET
| VV |  | F7*0,15 |  | 190.428 | [13 empty] | VV | 2 | 2 | -1 | 0 | ROZPOCET
| VV |  | Součet |  | 783.953 | [13 empty] | VV | 2 | 4 | -1 | 1 | ROZPOCET
4 | K | 122202203 | Odkopávky a prokopávky nezapažené pro silnice objemu do 5000 m3 v hornině tř. 3 | m3 | 1467.824 |  | 0 | CS ÚRS 2014 01 |  |  | základní |  |  | 0 | 0 | 0 | 0 | 4 | K | 2 |  |  |  | ROZPOCET | [5 empty] | 0 | 0 | 0 | 0 | 0 | 1 | 0 | 4 | 1674293288
| PP |  | Odkopávky a prokopávky nezapažené pro silnice s přemístěním výkopku v příčných profilech na vzdálenost do 15 m nebo s naložením na dopravní prostředek v hornině tř. 3 přes 1 000 do 5 000 m3 | [15 empty] | PP | 2
| VV |  | komunikace MOK | [15 empty] | VV | 2 | 1 | -1 | 0 | ROZPOCET
| VV |  | F1*0,31 |  | 671.631 | [13 empty] | VV | 2 | 2 | -1 | 0 | ROZPOCET
| VV |  | komunikace D1 | [15 empty] | VV | 2 | 1 | -1 | 0 | ROZPOCET
| VV |  | F2*0,31 |  | 274.871 | [13 empty] | VV | 2 | 2 | -1 | 0 | ROZPOCET
| VV |  | parkovací stání | [15 empty] | VV | 2 | 1 | -1 | 0 | ROZPOCET
| VV |  | F3*0,31 |  | 5.038 | [13 empty] | VV | 2 | 2 | -1 | 0 | ROZPOCET
| VV |  | chodníkové přejezdy a prahy | [15 empty] | VV | 2 | 1 | -1 | 0 | ROZPOCET
| VV |  | F4*0,31 |  | 42.095 | [13 empty] | VV | 2 | 2 | -1 | 0 | ROZPOCET
| VV |  | vjezdy na pozemky | [15 empty] | VV | 2 | 1 | -1 | 0 | ROZPOCET
| VV |  | F5*0,31 |  | 207.743 | [13 empty] | VV | 2 | 2 | -1 | 0 | ROZPOCET
| VV |  | varovné pruhy | [15 empty] | VV | 2 | 1 | -1 | 0 | ROZPOCET
| VV |  | F6*0,31 |  | 25.237 | [13 empty] | VV | 2 | 2 | -1 | 0 | ROZPOCET
| VV |  | chodníky | [15 empty] | VV | 2 | 1 | -1 | 0 | ROZPOCET
| VV |  | F7*0,19 |  | 241.209 | [13 empty] | VV | 2 | 2 | -1 | 0 | ROZPOCET
| VV |  | Součet |  | 1467.824 | [13 empty] | VV | 2 | 4 | -1 | 1 | ROZPOCET
5 | K | 132201101 | Hloubení rýh š do 600 mm v hornině tř. 3 objemu do 100 m3 | m3 | 40.5 |  | 0 | CS ÚRS 2014 01 |  |  | základní |  |  | 0 | 0 | 0 | 0 | 4 | K | 2 |  |  |  | ROZPOCET | [5 empty] | 0 | 0 | 0 | 0 | 0 | 1 | 0 | 4 | -332112109
| PP |  | Hloubení zapažených i nezapažených rýh šířky do 600 mm s urovnáním dna do předepsaného profilu a spádu v hornině tř. 3 do 100 m3 | [15 empty] | PP | 2
| VV |  | c10012 | [15 empty] | VV | 2 | 1 | -1 | 0 | ROZPOCET
| VV |  | uliční vpusti 1.1 až 6.2 | [15 empty] | VV | 2 | 1 | -1 | 0 | ROZPOCET
| VV |  | 15*3*0,6*1,5 |  | 40.5 | [13 empty] | VV | 2 | 2 | -1 | 0 | ROZPOCET
| VV |  | Součet |  | 40.5 | [13 empty] | VV | 2 | 4 | -1 | 1 | ROZPOCET
6 | K | 132203302 | Hloubení rýh pro sběrné a svodné drény hl do 1,1 m v hornině tř. 3 | m | 523.75 |  | 0 | CS ÚRS 2014 01 |  |  | základní |  |  | 0 | 0 | 0 | 0 | 4 | K | 2 |  |  |  | ROZPOCET | [5 empty] | 0 | 0 | 0 | 0 | 0 | 1 | 0 | 4 | -1736589469
| PP |  | Hloubení rýh pro drény ve sklonu terénu do 15 st. v jakémkoliv množství, s úpravou do předepsaného spádu, v suchu, mokru i ve vodě sběrné i svodné DN do 200 hloubky do 1,10 m v hornině tř. 3 | [15 empty] | PP | 2
| VV |  | drenáž v komunikaci | [15 empty] | VV | 2 | 1 | -1 | 0 | ROZPOCET
| VV |  | 349,2+40+45+39,55+50 |  | 523.75 | [13 empty] | VV | 2 | 2 | -1 | 0 | ROZPOCET
| VV |  | Součet |  | 523.75 | [13 empty] | VV | 2 | 4 | -1 | 1 | ROZPOCET
7 | K | 161101101 | Svislé přemístění výkopku z horniny tř. 1 až 4 hl výkopu do 2,5 m | m3 | 40.5 |  | 0 | CS ÚRS 2014 01 |  |  | základní |  |  | 0 | 0 | 0 | 0 | 4 | K | 2 |  |  |  | ROZPOCET | [5 empty] | 0 | 0 | 0 | 0 | 0 | 1 | 0 | 4 | -1662254039
| PP |  | Svislé přemístění výkopku bez naložení do dopravní nádoby avšak s vyprázdněním dopravní nádoby na hromadu nebo do dopravního prostředku z horniny tř. 1 až 4, při hloubce výkopu přes 1 do 2,5 m | [15 empty] | PP | 2
| VV |  | c10012 | [15 empty] | VV | 2 | 1 | -1 | 0 | ROZPOCET
| VV |  | uliční vpusti 1.1 až 6.2 | [15 empty] | VV | 2 | 1 | -1 | 0 | ROZPOCET
| VV |  | 15*3*0,6*1,5 |  | 40.5 | [13 empty] | VV | 2 | 2 | -1 | 0 | ROZPOCET
| VV |  | Součet |  | 40.5 | [13 empty] | VV | 2 | 4 | -1 | 1 | ROZPOCET
8 | K | 162601102 | Vodorovné přemístění do 5000 m výkopku/sypaniny z horniny tř. 1 až 4 | m3 | 1500.558 |  | 0 | CS ÚRS 2014 01 |  |  | základní |  |  | 0 | 0 | 0 | 0 | 4 | K | 2 |  |  |  | ROZPOCET | [5 empty] | 0 | 0 | 0 | 0 | 0 | 1 | 0 | 4 | -1589670172
| PP |  | Vodorovné přemístění výkopku nebo sypaniny po suchu na obvyklém dopravním prostředku, bez naložení výkopku, avšak se složením bez rozhrnutí z horniny tř. 1 až 4 na vzdálenost přes 4 000 do 5 000 m | [15 empty] | PP | 2
| VV |  | komunikace MOK | [15 empty] | VV | 2 | 1 | -1 | 0 | ROZPOCET
| VV |  | F1*0,31 |  | 671.631 | [13 empty] | VV | 2 | 2 | -1 | 0 | ROZPOCET
| VV |  | komunikace D1 | [15 empty] | VV | 2 | 1 | -1 | 0 | ROZPOCET
| VV |  | F2*0,31 |  | 274.871 | [13 empty] | VV | 2 | 2 | -1 | 0 | ROZPOCET
| VV |  | parkovací stání | [15 empty] | VV | 2 | 1 | -1 | 0 | ROZPOCET
| VV |  | F3*0,31 |  | 5.038 | [13 empty] | VV | 2 | 2 | -1 | 0 | ROZPOCET
| VV |  | chodníkové přejezdy a prahy | [15 empty] | VV | 2 | 1 | -1 | 0 | ROZPOCET
| VV |  | F4*0,31 |  | 42.095 | [13 empty] | VV | 2 | 2 | -1 | 0 | ROZPOCET
| VV |  | vjezdy na pozemky | [15 empty] | VV | 2 | 1 | -1 | 0 | ROZPOCET
| VV |  | F5*0,31 |  | 207.743 | [13 empty] | VV | 2 | 2 | -1 | 0 | ROZPOCET
| VV |  | varovné pruhy | [15 empty] | VV | 2 | 1 | -1 | 0 | ROZPOCET
| VV |  | F6*0,31 |  | 25.237 | [13 empty] | VV | 2 | 2 | -1 | 0 | ROZPOCET
| VV |  | chodníky | [15 empty] | VV | 2 | 1 | -1 | 0 | ROZPOCET
| VV |  | F7*0,19 |  | 241.209 | [13 empty] | VV | 2 | 2 | -1 | 0 | ROZPOCET
| VV |  | drenáž v komunikaci | [15 empty] | VV | 2 | 1 | -1 | 0 | ROZPOCET
| VV |  | (349,2+40+45+39,55+50)*0,25*0,25 |  | 32.734 | [13 empty] | VV | 2 | 2 | -1 | 0 | ROZPOCET
| VV |  | Součet |  | 1500.558 | [13 empty] | VV | 2 | 4 | -1 | 1 | ROZPOCET
9 | K | 171201201 | Uložení sypaniny na skládky | m3 | 1500.558 |  | 0 | CS ÚRS 2014 01 |  |  | základní |  |  | 0 | 0 | 0 | 0 | 4 | K | 2 |  |  |  | ROZPOCET | [5 empty] | 0 | 0 | 0 | 0 | 0 | 1 | 0 | 4 | -296012100
| PP |  | Uložení sypaniny na skládky | [15 empty] | PP | 2
| VV |  | komunikace MOK | [15 empty] | VV | 2 | 1 | -1 | 0 | ROZPOCET
| VV |  | F1*0,31 |  | 671.631 | [13 empty] | VV | 2 | 2 | -1 | 0 | ROZPOCET
| VV |  | komunikace D1 | [15 empty] | VV | 2 | 1 | -1 | 0 | ROZPOCET
| VV |  | F2*0,31 |  | 274.871 | [13 empty] | VV | 2 | 2 | -1 | 0 | ROZPOCET
| VV |  | parkovací stání | [15 empty] | VV | 2 | 1 | -1 | 0 | ROZPOCET
| VV |  | F3*0,31 |  | 5.038 | [13 empty] | VV | 2 | 2 | -1 | 0 | ROZPOCET
| VV |  | chodníkové přejezdy a prahy | [15 empty] | VV | 2 | 1 | -1 | 0 | ROZPOCET
| VV |  | F4*0,31 |  | 42.095 | [13 empty] | VV | 2 | 2 | -1 | 0 | ROZPOCET
| VV |  | vjezdy na pozemky | [15 empty] | VV | 2 | 1 | -1 | 0 | ROZPOCET
| VV |  | F5*0,31 |  | 207.743 | [13 empty] | VV | 2 | 2 | -1 | 0 | ROZPOCET
| VV |  | varovné pruhy | [15 empty] | VV | 2 | 1 | -1 | 0 | ROZPOCET
| VV |  | F6*0,31 |  | 25.237 | [13 empty] | VV | 2 | 2 | -1 | 0 | ROZPOCET
| VV |  | chodníky | [15 empty] | VV | 2 | 1 | -1 | 0 | ROZPOCET
| VV |  | F7*0,19 |  | 241.209 | [13 empty] | VV | 2 | 2 | -1 | 0 | ROZPOCET
| VV |  | drenáž v komunikaci | [15 empty] | VV | 2 | 1 | -1 | 0 | ROZPOCET
| VV |  | (349,2+40+45+39,55+50)*0,25*0,25 |  | 32.734 | [13 empty] | VV | 2 | 2 | -1 | 0 | ROZPOCET
| VV |  | Součet |  | 1500.558 | [13 empty] | VV | 2 | 4 | -1 | 1 | ROZPOCET
10 | K | 171201211 | Poplatek za uložení odpadu ze sypaniny na skládce (skládkovné) | t | 2400.893 |  | 0 | CS ÚRS 2014 01 |  |  | základní |  |  | 0 | 0 | 0 | 0 | 4 | K | 2 |  |  |  | ROZPOCET | [5 empty] | 0 | 0 | 0 | 0 | 0 | 1 | 0 | 4 | 1810939052
| PP |  | Uložení sypaniny poplatek za uložení sypaniny na skládce ( skládkovné ) | [15 empty] | PP | 2
| VV |  | komunikace MOK | [15 empty] | VV | 2 | 1 | -1 | 0 | ROZPOCET
| VV |  | F1*0,31 |  | 671.631 | [13 empty] | VV | 2 | 2 | -1 | 0 | ROZPOCET
| VV |  | komunikace D1 | [15 empty] | VV | 2 | 1 | -1 | 0 | ROZPOCET
| VV |  | F2*0,31 |  | 274.871 | [13 empty] | VV | 2 | 2 | -1 | 0 | ROZPOCET
| VV |  | parkovací stání | [15 empty] | VV | 2 | 1 | -1 | 0 | ROZPOCET
| VV |  | F3*0,31 |  | 5.038 | [13 empty] | VV | 2 | 2 | -1 | 0 | ROZPOCET
| VV |  | chodníkové přejezdy a prahy | [15 empty] | VV | 2 | 1 | -1 | 0 | ROZPOCET
| VV |  | F4*0,31 |  | 42.095 | [13 empty] | VV | 2 | 2 | -1 | 0 | ROZPOCET
| VV |  | vjezdy na pozemky | [15 empty] | VV | 2 | 1 | -1 | 0 | ROZPOCET
| VV |  | F5*0,31 |  | 207.743 | [13 empty] | VV | 2 | 2 | -1 | 0 | ROZPOCET
| VV |  | varovné pruhy | [15 empty] | VV | 2 | 1 | -1 | 0 | ROZPOCET
| VV |  | F6*0,31 |  | 25.237 | [13 empty] | VV | 2 | 2 | -1 | 0 | ROZPOCET
| VV |  | chodníky | [15 empty] | VV | 2 | 1 | -1 | 0 | ROZPOCET
| VV |  | F7*0,19 |  | 241.209 | [13 empty] | VV | 2 | 2 | -1 | 0 | ROZPOCET
| VV |  | drenáž v komunikaci | [15 empty] | VV | 2 | 1 | -1 | 0 | ROZPOCET
| VV |  | (349,2+40+45+39,55+50)*0,25*0,25 |  | 32.734 | [13 empty] | VV | 2 | 2 | -1 | 0 | ROZPOCET
| VV |  | Součet |  | 1500.558 | [13 empty] | VV | 2 | 4 | -1 | 1 | ROZPOCET
| VV |  | 1500.558*1.6 'Přepočtené koeficientem množství |  | 2400.893 | [13 empty] | VV | 2 | 2 | 0 | 1 | ROZPOCET
11 | K | 174101101 | Zásyp jam, šachet rýh nebo kolem objektů sypaninou se zhutněním | m3 | 40.5 |  | 0 | CS ÚRS 2014 01 |  |  | základní |  |  | 0 | 0 | 0 | 0 | 4 | K | 2 |  |  |  | ROZPOCET | [5 empty] | 0 | 0 | 0 | 0 | 0 | 1 | 0 | 4 | 1369013408
| PP |  | Zásyp sypaninou z jakékoliv horniny s uložením výkopku ve vrstvách se zhutněním jam, šachet, rýh nebo kolem objektů v těchto vykopávkách | [15 empty] | PP | 2
| VV |  | c10012 | [15 empty] | VV | 2 | 1 | -1 | 0 | ROZPOCET
| VV |  | uliční vpusti 1.1 až 6.2 | [15 empty] | VV | 2 | 1 | -1 | 0 | ROZPOCET
| VV |  | 15*3*0,6*1,5 |  | 40.5 | [13 empty] | VV | 2 | 2 | -1 | 0 | ROZPOCET
| VV |  | Součet |  | 40.5 | [13 empty] | VV | 2 | 4 | -1 | 1 | ROZPOCET
12 | K | 181951102 | Úprava pláně v hornině tř. 1 až 4 se zhutněním | m2 | 5257.84 |  | 0 | CS ÚRS 2014 01 |  |  | základní |  |  | 0 | 0 | 0 | 0 | 4 | K | 2 |  |  |  | ROZPOCET | [5 empty] | 0 | 0 | 0 | 0 | 0 | 1 | 0 | 4 | -19328124
| PP |  | Úprava pláně vyrovnáním výškových rozdílů v hornině tř. 1 až 4 se zhutněním | [15 empty] | PP | 2
| VV |  | komunikace MOK | [15 empty] | VV | 2 | 1 | -1 | 0 | ROZPOCET
| VV |  | F1 |  | 2166.55 | [13 empty] | VV | 2 | 2 | -1 | 0 | ROZPOCET
| VV |  | komunikace D1 | [15 empty] | VV | 2 | 1 | -1 | 0 | ROZPOCET
| VV |  | F2 |  | 886.68 | [13 empty] | VV | 2 | 2 | -1 | 0 | ROZPOCET
| VV |  | parkovací stání | [15 empty] | VV | 2 | 1 | -1 | 0 | ROZPOCET
| VV |  | F3 |  | 16.25 | [13 empty] | VV | 2 | 2 | -1 | 0 | ROZPOCET
| VV |  | chodníkové přejezdy a prahy | [15 empty] | VV | 2 | 1 | -1 | 0 | ROZPOCET
| VV |  | F4 |  | 135.79 | [13 empty] | VV | 2 | 2 | -1 | 0 | ROZPOCET
| VV |  | vjezdy na pozemky | [15 empty] | VV | 2 | 1 | -1 | 0 | ROZPOCET
| VV |  | F5 |  | 670.14 | [13 empty] | VV | 2 | 2 | -1 | 0 | ROZPOCET
| VV |  | varovné pruhy | [15 empty] | VV | 2 | 1 | -1 | 0 | ROZPOCET
| VV |  | F6 |  | 81.41 | [13 empty] | VV | 2 | 2 | -1 | 0 | ROZPOCET
| VV |  | chodníky | [15 empty] | VV | 2 | 1 | -1 | 0 | ROZPOCET
| VV |  | F7 |  | 1269.52 | [13 empty] | VV | 2 | 2 | -1 | 0 | ROZPOCET
| VV |  | c10003 | [15 empty] | VV | 2 | 1 | -1 | 0 | ROZPOCET
| VV |  | napojení na stávající komunikace | [15 empty] | VV | 2 | 1 | -1 | 0 | ROZPOCET
| VV |  | (30+75)*0,3 |  | 31.5 | [13 empty] | VV | 2 | 2 | -1 | 0 | ROZPOCET
| VV |  | Součet |  | 5257.84 | [13 empty] | VV | 2 | 4 | -1 | 1 | ROZPOCET
| D | 2 | Zakládání |  |  |  | 0 | [5 empty] | 0 |  | 118.9338 |  | 0 | 1 | D | 1 |  |  |  | ROZPOCET | [11 empty] | 0
13 | K | 211971121 | Zřízení opláštění žeber nebo trativodů geotextilií v rýze nebo zářezu sklonu přes 1:2 š do 2,5 m | m2 | 419 |  | 0 | CS ÚRS 2014 01 |  |  | základní |  |  | 0.00030945 | 0.12966 | 0 | 0 | 4 | K | 2 |  |  |  | ROZPOCET | [5 empty] | 0 | 0 | 0 | 0 | 0 | 1 | 0 | 4 | 990311141
| PP |  | Zřízení opláštění výplně z geotextilie odvodňovacích žeber nebo trativodů v rýze nebo zářezu se stěnami svislými nebo šikmými o sklonu přes 1:2 při rozvinuté šířce opláštění do 2,5 m | [15 empty] | PP | 2
| VV |  | drenáž v komunikaci | [15 empty] | VV | 2 | 1 | -1 | 0 | ROZPOCET
| VV |  | (349,2+40+45+39,55+50)*0,2*4 |  | 419 | [13 empty] | VV | 2 | 2 | -1 | 0 | ROZPOCET
| VV |  | Součet |  | 419 | [13 empty] | VV | 2 | 4 | -1 | 1 | ROZPOCET
14 | M | 693111460 | textilie GEOFILTEX 63 63/30 300 g/m2 do š 8,8 m | m2 | 460.9 |  | 0 |  |  |  | základní |  |  | 0.0003 | 0.13827 | 0 | 0 | 8 | M | 2 |  |  |  | ROZPOCET | [5 empty] | 0 | 0 | 0 | 0 | 0 | 1 | 0 | 4 | 1383923810
| PP |  | geotextilie geotextilie netkané GEOFILTEX 63 (polypropylenová vlákna) se základní ÚV stabilizací šíře do 8,8 m textilie GEOFILTEX 63 63/30 300 g/m2 do š 8,8 m | [15 empty] | PP | 2
| VV |  | drenáž v komunikaci | [15 empty] | VV | 2 | 1 | -1 | 0 | ROZPOCET
| VV |  | (349,2+40+45+39,55+50)*0,2*4 |  | 419 | [13 empty] | VV | 2 | 2 | -1 | 0 | ROZPOCET
| VV |  | Součet |  | 419 | [13 empty] | VV | 2 | 4 | -1 | 1 | ROZPOCET
| VV |  | 419*1.1 'Přepočtené koeficientem množství |  | 460.9 | [13 empty] | VV | 2 | 2 | 0 | 1 | ROZPOCET
15 | K | 212752212 | Trativod z drenážních trubek plastových flexibilních D do 100 mm včetně lože otevřený výkop | m | 523.75 |  | 0 | CS ÚRS 2014 01 |  |  | základní |  |  | 0.22657 | 118.6658 | 0 | 0 | 4 | K | 2 |  |  |  | ROZPOCET | [5 empty] | 0 | 0 | 0 | 0 | 0 | 1 | 0 | 4 | -1833619037
| PP |  | Trativody z drenážních trubek se zřízením štěrkopískového lože pod trubky a s jejich obsypem v průměrném celkovém množství do 0,15 m3/m v otevřeném výkopu z trubek plastových flexibilních D přes 65 do 100 mm | [15 empty] | PP | 2
| VV |  | drenáž v komunikaci | [15 empty] | VV | 2 | 1 | -1 | 0 | ROZPOCET
| VV |  | 349,2+40+45+39,55+50 |  | 523.75 | [13 empty] | VV | 2 | 2 | -1 | 0 | ROZPOCET
| VV |  | Součet |  | 523.75 | [13 empty] | VV | 2 | 4 | -1 | 1 | ROZPOCET
| D | 5 | Komunikace |  |  |  | 0 | [5 empty] | 0 |  | 562.192 |  | 0 | 1 | D | 1 |  |  |  | ROZPOCET | [11 empty] | 0
16 | K | 564861111 | Podklad ze štěrkodrtě ŠD tl 200 mm | m2 | 3956.82 |  | 0 | CS ÚRS 2014 01 |  |  | základní |  |  | 0 | 0 | 0 | 0 | 4 | K | 2 |  |  |  | ROZPOCET | [5 empty] | 0 | 0 | 0 | 0 | 0 | 1 | 0 | 4 | -628449631
| PP |  | Podklad ze štěrkodrti ŠD s rozprostřením a zhutněním, po zhutnění tl. 200 mm | [15 empty] | PP | 2
| VV |  | komunikace MOK | [15 empty] | VV | 2 | 1 | -1 | 0 | ROZPOCET
| VV |  | F1 |  | 2166.55 | [13 empty] | VV | 2 | 2 | -1 | 0 | ROZPOCET
| VV |  | komunikace D1 | [15 empty] | VV | 2 | 1 | -1 | 0 | ROZPOCET
| VV |  | F2 |  | 886.68 | [13 empty] | VV | 2 | 2 | -1 | 0 | ROZPOCET
| VV |  | parkovací stání | [15 empty] | VV | 2 | 1 | -1 | 0 | ROZPOCET
| VV |  | F3 |  | 16.25 | [13 empty] | VV | 2 | 2 | -1 | 0 | ROZPOCET
| VV |  | chodníkové přejezdy a prahy | [15 empty] | VV | 2 | 1 | -1 | 0 | ROZPOCET
| VV |  | F4 |  | 135.79 | [13 empty] | VV | 2 | 2 | -1 | 0 | ROZPOCET
| VV |  | vjezdy na pozemky | [15 empty] | VV | 2 | 1 | -1 | 0 | ROZPOCET
| VV |  | F5 |  | 670.14 | [13 empty] | VV | 2 | 2 | -1 | 0 | ROZPOCET
| VV |  | varovné pruhy | [15 empty] | VV | 2 | 1 | -1 | 0 | ROZPOCET
| VV |  | F6 |  | 81.41 | [13 empty] | VV | 2 | 2 | -1 | 0 | ROZPOCET
| VV |  | Součet |  | 3956.82 | [13 empty] | VV | 2 | 4 | -1 | 1 | ROZPOCET
17 | K | 564871111 | Podklad ze štěrkodrtě ŠD tl 250 mm | m2 | 1269.52 |  | 0 | CS ÚRS 2014 01 |  |  | základní |  |  | 0 | 0 | 0 | 0 | 4 | K | 2 |  |  |  | ROZPOCET | [5 empty] | 0 | 0 | 0 | 0 | 0 | 1 | 0 | 4 | -180692043
| PP |  | Podklad ze štěrkodrti ŠD s rozprostřením a zhutněním, po zhutnění tl. 250 mm | [15 empty] | PP | 2
| VV |  | chodníky | [15 empty] | VV | 2 | 1 | -1 | 0 | ROZPOCET
| VV |  | F7 |  | 1269.52 | [13 empty] | VV | 2 | 2 | -1 | 0 | ROZPOCET
| VV |  | Součet |  | 1269.52 | [13 empty] | VV | 2 | 4 | -1 | 1 | ROZPOCET
18 | K | 564952111 | Podklad z mechanicky zpevněného kameniva MZK tl 150 mm | m2 | 3956.82 |  | 0 | CS ÚRS 2014 01 |  |  | základní |  |  | 0 | 0 | 0 | 0 | 4 | K | 2 |  |  |  | ROZPOCET | [5 empty] | 0 | 0 | 0 | 0 | 0 | 1 | 0 | 4 | 236437640
| PP |  | Podklad z mechanicky zpevněného kameniva MZK (minerální beton) s rozprostřením a s hutněním, po zhutnění tl. 150 mm | [15 empty] | PP | 2
| VV |  | komunikace MOK | [15 empty] | VV | 2 | 1 | -1 | 0 | ROZPOCET
| VV |  | F1 |  | 2166.55 | [13 empty] | VV | 2 | 2 | -1 | 0 | ROZPOCET
| VV |  | komunikace D1 | [15 empty] | VV | 2 | 1 | -1 | 0 | ROZPOCET
| VV |  | F2 |  | 886.68 | [13 empty] | VV | 2 | 2 | -1 | 0 | ROZPOCET
| VV |  | parkovací stání | [15 empty] | VV | 2 | 1 | -1 | 0 | ROZPOCET
| VV |  | F3 |  | 16.25 | [13 empty] | VV | 2 | 2 | -1 | 0 | ROZPOCET
| VV |  | chodníkové přejezdy a prahy | [15 empty] | VV | 2 | 1 | -1 | 0 | ROZPOCET
| VV |  | F4 |  | 135.79 | [13 empty] | VV | 2 | 2 | -1 | 0 | ROZPOCET
| VV |  | vjezdy na pozemky | [15 empty] | VV | 2 | 1 | -1 | 0 | ROZPOCET
| VV |  | F5 |  | 670.14 | [13 empty] | VV | 2 | 2 | -1 | 0 | ROZPOCET
| VV |  | varovné pruhy | [15 empty] | VV | 2 | 1 | -1 | 0 | ROZPOCET
| VV |  | F6 |  | 81.41 | [13 empty] | VV | 2 | 2 | -1 | 0 | ROZPOCET
| VV |  | Součet |  | 3956.82 | [13 empty] | VV | 2 | 4 | -1 | 1 | ROZPOCET
19 | K | 565135111 | Asfaltový beton vrstva podkladní ACP 16 (obalované kamenivo OKS) tl 50 mm š do 3 m | m2 | 3053.23 |  | 0 | CS ÚRS 2014 01 |  |  | základní |  |  | 0 | 0 | 0 | 0 | 4 | K | 2 |  |  |  | ROZPOCET | [5 empty] | 0 | 0 | 0 | 0 | 0 | 1 | 0 | 4 | -1233789027
| PP |  | Asfaltový beton vrstva podkladní ACP 16 (obalované kamenivo střednězrnné - OKS) s rozprostřením a zhutněním v pruhu šířky do 3 m, po zhutnění tl. 50 mm | [15 empty] | PP | 2
| VV |  | komunikace MOK | [15 empty] | VV | 2 | 1 | -1 | 0 | ROZPOCET
| VV |  | F1 |  | 2166.55 | [13 empty] | VV | 2 | 2 | -1 | 0 | ROZPOCET
| VV |  | komunikace D1 | [15 empty] | VV | 2 | 1 | -1 | 0 | ROZPOCET
| VV |  | F2 |  | 886.68 | [13 empty] | VV | 2 | 2 | -1 | 0 | ROZPOCET
| VV |  | Součet |  | 3053.23 | [13 empty] | VV | 2 | 4 | -1 | 1 | ROZPOCET
20 | K | 566901261 | Vyspravení podkladu po překopech ing sítí plochy přes 15 m2 obalovaným kamenivem ACP (OK) tl. 100 mm | m2 | 31.5 |  | 0 | CS ÚRS 2014 01 |  |  | základní |  |  | 0.26376 | 8.3084 | 0 | 0 | 4 | K | 2 |  |  |  | ROZPOCET | [5 empty] | 0 | 0 | 0 | 0 | 0 | 1 | 0 | 4 | -979641366
| PP |  | Vyspravení podkladu po překopech inženýrských sítí plochy přes 15 m2 s rozprostřením a zhutněním obalovaným kamenivem ACP (OK) tl. 100 mm | [15 empty] | PP | 2
| VV |  | c10003 | [15 empty] | VV | 2 | 1 | -1 | 0 | ROZPOCET
| VV |  | napojení na stávající komunikace | [15 empty] | VV | 2 | 1 | -1 | 0 | ROZPOCET
| VV |  | (30+75)*0,3 |  | 31.5 | [13 empty] | VV | 2 | 2 | -1 | 0 | ROZPOCET
| VV |  | Součet |  | 31.5 | [13 empty] | VV | 2 | 4 | -1 | 1 | ROZPOCET
21 | K | 572341111 | Vyspravení krytu komunikací po překopech plochy přes 15 m2 asfalt betonem ACO (AB) tl 50 mm | m2 | 31.5 |  | 0 | CS ÚRS 2014 01 |  |  | základní |  |  | 0.12966 | 4.0843 | 0 | 0 | 4 | K | 2 |  |  |  | ROZPOCET | [5 empty] | 0 | 0 | 0 | 0 | 0 | 1 | 0 | 4 | 1092414709
| PP |  | Vyspravení krytu komunikací po překopech inženýrských sítí plochy přes 15 m2 asfaltovým betonem ACO (AB), po zhutnění tl. přes 30 do 50 mm | [15 empty] | PP | 2
| VV |  | c10003 | [15 empty] | VV | 2 | 1 | -1 | 0 | ROZPOCET
| VV |  | napojení na stávající komunikace | [15 empty] | VV | 2 | 1 | -1 | 0 | ROZPOCET
| VV |  | (30+75)*0,3 |  | 31.5 | [13 empty] | VV | 2 | 2 | -1 | 0 | ROZPOCET
| VV |  | Součet |  | 31.5 | [13 empty] | VV | 2 | 4 | -1 | 1 | ROZPOCET
22 | K | 573111111 | Postřik živičný infiltrační s posypem z asfaltu množství 0,60 kg/m2 | m2 | 3053.23 |  | 0 | CS ÚRS 2014 01 |  |  | základní |  |  | 0.00561 | 17.1286 | 0 | 0 | 4 | K | 2 |  |  |  | ROZPOCET | [5 empty] | 0 | 0 | 0 | 0 | 0 | 1 | 0 | 4 | 1373524599
| PP |  | Postřik živičný infiltrační z asfaltu silničního s posypem kamenivem, v množství 0,60 kg/m2 | [15 empty] | PP | 2
| VV |  | komunikace MOK | [15 empty] | VV | 2 | 1 | -1 | 0 | ROZPOCET
| VV |  | F1 |  | 2166.55 | [13 empty] | VV | 2 | 2 | -1 | 0 | ROZPOCET
| VV |  | komunikace D1 | [15 empty] | VV | 2 | 1 | -1 | 0 | ROZPOCET
| VV |  | F2 |  | 886.68 | [13 empty] | VV | 2 | 2 | -1 | 0 | ROZPOCET
| VV |  | Součet |  | 3053.23 | [13 empty] | VV | 2 | 4 | -1 | 1 | ROZPOCET
23 | K | 573211111 | Postřik živičný spojovací z asfaltu v množství do 0,70 kg/m2 | m2 | 3116.23 |  | 0 | CS ÚRS 2014 01 |  |  | základní |  |  | 0.00061 | 1.9009 | 0 | 0 | 4 | K | 2 |  |  |  | ROZPOCET | [5 empty] | 0 | 0 | 0 | 0 | 0 | 1 | 0 | 4 | -1806910584
| PP |  | Postřik živičný spojovací bez posypu kamenivem z asfaltu silničního, v množství od 0,50 do 0,70 kg/m2 | [15 empty] | PP | 2
| VV |  | komunikace MOK | [15 empty] | VV | 2 | 1 | -1 | 0 | ROZPOCET
| VV |  | F1 |  | 2166.55 | [13 empty] | VV | 2 | 2 | -1 | 0 | ROZPOCET
| VV |  | komunikace D1 | [15 empty] | VV | 2 | 1 | -1 | 0 | ROZPOCET
| VV |  | F2 |  | 886.68 | [13 empty] | VV | 2 | 2 | -1 | 0 | ROZPOCET
| VV |  | c10003 | [15 empty] | VV | 2 | 1 | -1 | 0 | ROZPOCET
| VV |  | napojení na stávající komunikace | [15 empty] | VV | 2 | 1 | -1 | 0 | ROZPOCET
| VV |  | (30+75)*0,3*2 |  | 63 | [13 empty] | VV | 2 | 2 | -1 | 0 | ROZPOCET
| VV |  | Součet |  | 3116.23 | [13 empty] | VV | 2 | 4 | -1 | 1 | ROZPOCET
24 | K | 577154211 | Asfaltový beton vrstva obrusná ACO 11 (ABS) tř. II tl 60 mm š do 3 m z nemodifikovaného asfaltu | m2 | 3053.23 |  | 0 | CS ÚRS 2014 01 |  |  | základní |  |  | 0 | 0 | 0 | 0 | 4 | K | 2 |  |  |  | ROZPOCET | [5 empty] | 0 | 0 | 0 | 0 | 0 | 1 | 0 | 4 | -435158827
| PP |  | Asfaltový beton vrstva obrusná ACO 11 (ABS) s rozprostřením a se zhutněním z nemodifikovaného asfaltu v pruhu šířky do 3 m tř. II, po zhutnění tl. 60 mm | [15 empty] | PP | 2
| VV |  | komunikace MOK | [15 empty] | VV | 2 | 1 | -1 | 0 | ROZPOCET
| VV |  | F1 |  | 2166.55 | [13 empty] | VV | 2 | 2 | -1 | 0 | ROZPOCET
| VV |  | komunikace D1 | [15 empty] | VV | 2 | 1 | -1 | 0 | ROZPOCET
| VV |  | F2 |  | 886.68 | [13 empty] | VV | 2 | 2 | -1 | 0 | ROZPOCET
| VV |  | Součet |  | 3053.23 | [13 empty] | VV | 2 | 4 | -1 | 1 | ROZPOCET
25 | K | 596211113 | Kladení zámkové dlažby komunikací pro pěší tl 60 mm skupiny A pl přes 300 m2 | m2 | 1269.52 |  | 0 | CS ÚRS 2014 01 |  |  | základní |  |  | 0.08425 | 106.9571 | 0 | 0 | 4 | K | 2 |  |  |  | ROZPOCET | [5 empty] | 0 | 0 | 0 | 0 | 0 | 1 | 0 | 4 | 1742148390
| PP |  | Kladení dlažby z betonových zámkových dlaždic komunikací pro pěší s ložem z kameniva těženého nebo drceného tl. do 40 mm, s vyplněním spár s dvojitým hutněním, vibrováním a se smetením přebytečného materiálu na krajnici tl. 60 mm skupiny A, pro plochy přes 300 m2 | [15 empty] | PP | 2
| VV |  | chodníky | [15 empty] | VV | 2 | 1 | -1 | 0 | ROZPOCET
| VV |  | F7 |  | 1269.52 | [13 empty] | VV | 2 | 2 | -1 | 0 | ROZPOCET
| VV |  | Součet |  | 1269.52 | [13 empty] | VV | 2 | 4 | -1 | 1 | ROZPOCET
26 | M | 592453080 | dlažba BEST-KLASIKO 20 x 10 x 6 cm přírodní | m2 | 1282.215 |  | 0 |  |  |  | základní |  |  | 0.131 | 167.9702 | 0 | 0 | 8 | M | 2 |  |  |  | ROZPOCET | [5 empty] | 0 | 0 | 0 | 0 | 0 | 1 | 0 | 4 | 772081930
| PP |  | dlaždice betonové dlažba zámková (ČSN EN 1338) dlažba vibrolisovaná BEST standardní povrch (uzavřený hladký povrch) provedení: přírodní tvarově jednoduchá dlažba dlažba BEST-KLASIKO 20 x 10 x 6 cm přírodní | [15 empty] | PP | 2
| VV |  | chodníky | [15 empty] | VV | 2 | 1 | -1 | 0 | ROZPOCET
| VV |  | F7 |  | 1269.52 | [13 empty] | VV | 2 | 2 | -1 | 0 | ROZPOCET
| VV |  | Součet |  | 1269.52 | [13 empty] | VV | 2 | 4 | -1 | 1 | ROZPOCET
| VV |  | 1269.52*1.01 'Přepočtené koeficientem množství |  | 1282.215 | [13 empty] | VV | 2 | 2 | 0 | 1 | ROZPOCET
27 | K | 596212210 | Kladení zámkové dlažby pozemních komunikací tl 80 mm skupiny A pl do 50 m2 | m2 | 903.59 |  | 0 | CS ÚRS 2014 01 |  |  | základní |  |  | 0.10362 | 93.63 | 0 | 0 | 4 | K | 2 |  |  |  | ROZPOCET | [5 empty] | 0 | 0 | 0 | 0 | 0 | 1 | 0 | 4 | -1325165677
| PP |  | Kladení dlažby z betonových zámkových dlaždic pozemních komunikací s ložem z kameniva těženého nebo drceného tl. do 50 mm, s vyplněním spár, s dvojitým hutněním vibrováním a se smetením přebytečného materiálu na krajnici tl. 80 mm skupiny A, pro plochy do 50 m2 | [15 empty] | PP | 2
| VV |  | parkovací stání | [15 empty] | VV | 2 | 1 | -1 | 0 | ROZPOCET
| VV |  | F3 |  | 16.25 | [13 empty] | VV | 2 | 2 | -1 | 0 | ROZPOCET
| VV |  | chodníkové přejezdy a prahy | [15 empty] | VV | 2 | 1 | -1 | 0 | ROZPOCET
| VV |  | F4 |  | 135.79 | [13 empty] | VV | 2 | 2 | -1 | 0 | ROZPOCET
| VV |  | vjezdy na pozemky | [15 empty] | VV | 2 | 1 | -1 | 0 | ROZPOCET
| VV |  | F5 |  | 670.14 | [13 empty] | VV | 2 | 2 | -1 | 0 | ROZPOCET
| VV |  | varovné pruhy | [15 empty] | VV | 2 | 1 | -1 | 0 | ROZPOCET
| VV |  | F6 |  | 81.41 | [13 empty] | VV | 2 | 2 | -1 | 0 | ROZPOCET
| VV |  | Součet |  | 903.59 | [13 empty] | VV | 2 | 4 | -1 | 1 | ROZPOCET
28 | M | 592453110 | dlažba BEST-KLASIKO 20 x 10 x 8 cm přírodní | m2 | 838.624 |  | 0 |  |  |  | základní |  |  | 0.176 | 147.5978 | 0 | 0 | 8 | M | 2 |  |  |  | ROZPOCET | [5 empty] | 0 | 0 | 0 | 0 | 0 | 1 | 0 | 4 | 600934840
| PP |  | dlaždice betonové dlažba zámková (ČSN EN 1338) dlažba vibrolisovaná BEST standardní povrch (uzavřený hladký povrch) provedení: přírodní tvarově jednoduchá dlažba dlažba BEST-KLASIKO 20 x 10 x 8 cm přírodní | [15 empty] | PP | 2
| VV |  | parkovací stání | [15 empty] | VV | 2 | 1 | -1 | 0 | ROZPOCET
| VV |  | F3 |  | 16.25 | [13 empty] | VV | 2 | 2 | -1 | 0 | ROZPOCET
| VV |  | chodníkové přejezdy a prahy | [15 empty] | VV | 2 | 1 | -1 | 0 | ROZPOCET
| VV |  | F4 |  | 135.79 | [13 empty] | VV | 2 | 2 | -1 | 0 | ROZPOCET
| VV |  | vjezdy na pozemky | [15 empty] | VV | 2 | 1 | -1 | 0 | ROZPOCET
| VV |  | F5 |  | 670.14 | [13 empty] | VV | 2 | 2 | -1 | 0 | ROZPOCET
| VV |  | Součet |  | 822.18 | [13 empty] | VV | 2 | 4 | -1 | 1 | ROZPOCET
| VV |  | 822.18*1.02 'Přepočtené koeficientem množství |  | 838.624 | [13 empty] | VV | 2 | 2 | 0 | 1 | ROZPOCET
29 | M | 592453110-01 | dlažba BEST-KLASIKO 20 x 10 x 8 cm barevná pro nevidomé | m2 | 83.038 |  | 0 |  |  |  | základní |  |  | 0.176 | 14.6147 | 0 | 0 | 8 | M | 2 |  |  |  | ROZPOCET | [5 empty] | 0 | 0 | 0 | 0 | 0 | 1 | 0 | 4 | -117495055
| PP |  | dlaždice betonové dlažba zámková (ČSN EN 1338) dlažba vibrolisovaná BEST standardní povrch (uzavřený hladký povrch) provedení: přírodní tvarově jednoduchá dlažba dlažba BEST-KLASIKO 20 x 10 x 8 cm barevná pro nevidomé | [15 empty] | PP | 2
| VV |  | varovné pruhy | [15 empty] | VV | 2 | 1 | -1 | 0 | ROZPOCET
| VV |  | F6 |  | 81.41 | [13 empty] | VV | 2 | 2 | -1 | 0 | ROZPOCET
| VV |  | Součet |  | 81.41 | [13 empty] | VV | 2 | 4 | -1 | 1 | ROZPOCET
| VV |  | 81.41*1.02 'Přepočtené koeficientem množství |  | 83.038 | [13 empty] | VV | 2 | 2 | 0 | 1 | ROZPOCET
| D | 8 | Trubní vedení |  |  |  | 0 | [5 empty] | 0 |  | 12.0459 |  | 0 | 1 | D | 1 |  |  |  | ROZPOCET | [11 empty] | 0
30 | K | 871315221 | Kanalizační potrubí z tvrdého PVC-systém KG tuhost třídy SN8 DN150 | m | 45 |  | 0 | CS ÚRS 2014 01 |  |  | základní |  |  | 0.0033033 | 0.14865 | 0 | 0 | 4 | K | 2 |  |  |  | ROZPOCET | [5 empty] | 0 | 0 | 0 | 0 | 0 | 1 | 0 | 4 | -1926340483
| PP |  | Kanalizační potrubí z tvrdého PVC systém KG v otevřeném výkopu ve sklonu do 20 %, tuhost třídy SN 8 DN 150 | [15 empty] | PP | 2
| VV |  | c10012 | [15 empty] | VV | 2 | 1 | -1 | 0 | ROZPOCET
| VV |  | uliční vpusti 1.1 až 6.2 | [15 empty] | VV | 2 | 1 | -1 | 0 | ROZPOCET
| VV |  | 15*3 |  | 45 | [13 empty] | VV | 2 | 2 | -1 | 0 | ROZPOCET
| VV |  | Součet |  | 45 | [13 empty] | VV | 2 | 4 | -1 | 1 | ROZPOCET
31 | K | 877313123 | Montáž tvarovek jednoosých na potrubí z trub z PVC těsněných kroužkem otevřený výkop DN 150 | kus | 15 |  | 0 | CS ÚRS 2014 01 |  |  | základní |  |  | 7.5e-06 | 0.0001125 | 0 | 0 | 4 | K | 2 |  |  |  | ROZPOCET | [5 empty] | 0 | 0 | 0 | 0 | 0 | 1 | 0 | 4 | 320981856
| PP |  | Montáž tvarovek na potrubí z kanalizačních trub z plastu z tvrdého PVC těsněných gumovým kroužkem v otevřeném výkopu jednoosých DN 150 | [15 empty] | PP | 2
| VV |  | c10012 | [15 empty] | VV | 2 | 1 | -1 | 0 | ROZPOCET
| VV |  | uliční vpusti 1.1 až 6.2 | [15 empty] | VV | 2 | 1 | -1 | 0 | ROZPOCET
| VV |  | 15 |  | 15 | [13 empty] | VV | 2 | 2 | -1 | 0 | ROZPOCET
| VV |  | Součet |  | 15 | [13 empty] | VV | 2 | 4 | -1 | 1 | ROZPOCET
32 | M | 286113600 | koleno kanalizace plastové KGB 150x30° | kus | 15 |  | 0 | CS ÚRS 2014 01 |  |  | základní |  |  | 0.00064 | 0.0096 | 0 | 0 | 8 | M | 2 |  |  |  | ROZPOCET | [5 empty] | 0 | 0 | 0 | 0 | 0 | 1 | 0 | 4 | 1337199572
| PP |  | trubky z polyvinylchloridu kanalizace domovní a uliční KG - Systém (PVC) kolena KGB KGB 150x30° | [15 empty] | PP | 2
| VV |  | c10012 | [15 empty] | VV | 2 | 1 | -1 | 0 | ROZPOCET
| VV |  | uliční vpusti 1.1 až 6.2 | [15 empty] | VV | 2 | 1 | -1 | 0 | ROZPOCET
| VV |  | 15 |  | 15 | [13 empty] | VV | 2 | 2 | -1 | 0 | ROZPOCET
| VV |  | Součet |  | 15 | [13 empty] | VV | 2 | 4 | -1 | 1 | ROZPOCET
33 | K | 877353121 | Montáž tvarovek odbočných na potrubí z trub z PVC těsněných kroužkem otevřený výkop DN 200 | kus | 15 |  | 0 | CS ÚRS 2014 01 |  |  | základní |  |  | 3.4e-05 | 0.00051 | 0 | 0 | 4 | K | 2 |  |  |  | ROZPOCET | [5 empty] | 0 | 0 | 0 | 0 | 0 | 1 | 0 | 4 | -2062927064
| PP |  | Montáž tvarovek na potrubí z kanalizačních trub z plastu z tvrdého PVC těsněných gumovým kroužkem v otevřeném výkopu odbočných DN 200 | [15 empty] | PP | 2
| VV |  | c10012 | [15 empty] | VV | 2 | 1 | -1 | 0 | ROZPOCET
| VV |  | uliční vpusti 1.1 až 6.2 | [15 empty] | VV | 2 | 1 | -1 | 0 | ROZPOCET
| VV |  | 15 |  | 15 | [13 empty] | VV | 2 | 2 | -1 | 0 | ROZPOCET
| VV |  | Součet |  | 15 | [13 empty] | VV | 2 | 4 | -1 | 1 | ROZPOCET
34 | M | 286113910 | odbočka kanalizační plastová s hrdlem KGEA-150/125/45° | kus | 15 |  | 0 | CS ÚRS 2014 01 |  |  | základní |  |  | 0.00121 | 0.01815 | 0 | 0 | 8 | M | 2 |  |  |  | ROZPOCET | [5 empty] | 0 | 0 | 0 | 0 | 0 | 1 | 0 | 4 | -923736067
| PP |  | trubky z polyvinylchloridu kanalizace domovní a uliční KG - Systém (PVC) odbočky KGEA 45° KGEA-150/125/45° | [15 empty] | PP | 2
| VV |  | c10012 | [15 empty] | VV | 2 | 1 | -1 | 0 | ROZPOCET
| VV |  | uliční vpusti 1.1 až 6.2 | [15 empty] | VV | 2 | 1 | -1 | 0 | ROZPOCET
| VV |  | 15 |  | 15 | [13 empty] | VV | 2 | 2 | -1 | 0 | ROZPOCET
| VV |  | Součet |  | 15 | [13 empty] | VV | 2 | 4 | -1 | 1 | ROZPOCET
35 | K | 895941111 | Zřízení vpusti kanalizační uliční z betonových dílců typ UV-50 normální | kus | 15 |  | 0 | CS ÚRS 2014 01 |  |  | základní |  |  | 0.3409 | 5.1135 | 0 | 0 | 4 | K | 2 |  |  |  | ROZPOCET | [5 empty] | 0 | 0 | 0 | 0 | 0 | 1 | 0 | 4 | -854527576
| PP |  | Zřízení vpusti kanalizační uliční z betonových dílců typ UV-50 normální | [15 empty] | PP | 2
| VV |  | c10012 | [15 empty] | VV | 2 | 1 | -1 | 0 | ROZPOCET
| VV |  | uliční vpusti 1.1 až 6.2 | [15 empty] | VV | 2 | 1 | -1 | 0 | ROZPOCET
| VV |  | 15 |  | 15 | [13 empty] | VV | 2 | 2 | -1 | 0 | ROZPOCET
| VV |  | Součet |  | 15 | [13 empty] | VV | 2 | 4 | -1 | 1 | ROZPOCET
36 | M | 592238661-01 | skruž betonová pro uliční vpusť přechodová TBV 11 konus 55-27/30 cm | kus | 15 |  | 0 |  |  |  | základní |  |  | 0.06 | 0.9 | 0 | 0 | 8 | M | 2 |  |  |  | ROZPOCET | [5 empty] | 0 | 0 | 0 | 0 | 0 | 1 | 0 | 4 | 1156474834
| PP |  | prefabrikáty pro uliční vpusti dílce betonové pro uliční vpusti skruž přechodová skruž betonová pro uliční vpusť přechodová TBV 11 konus 55-27/30 cm | [15 empty] | PP | 2
| VV |  | c10012 | [15 empty] | VV | 2 | 1 | -1 | 0 | ROZPOCET
| VV |  | uliční vpusti 1.1 až 6.2 | [15 empty] | VV | 2 | 1 | -1 | 0 | ROZPOCET
| VV |  | 15 |  | 15 | [13 empty] | VV | 2 | 2 | -1 | 0 | ROZPOCET
| VV |  | Součet |  | 15 | [13 empty] | VV | 2 | 4 | -1 | 1 | ROZPOCET
37 | M | 592238641-01 | prstenec betonový pro uliční vpusť vyrovnávací TBV 10b 50x27x6 cm | kus | 15 |  | 0 |  |  |  | základní |  |  | 0.0095 | 0.1425 | 0 | 0 | 8 | M | 2 |  |  |  | ROZPOCET | [5 empty] | 0 | 0 | 0 | 0 | 0 | 1 | 0 | 4 | 1489670228
| PP |  | prefabrikáty pro uliční vpusti dílce betonové pro uliční vpusti prstenec vyrovnávací prstenec betonový pro uliční vpusť vyrovnávací TBV 10b 50x27x6 cm | [15 empty] | PP | 2
| VV |  | c10012 | [15 empty] | VV | 2 | 1 | -1 | 0 | ROZPOCET
| VV |  | uliční vpusti 1.1 až 6.2 | [15 empty] | VV | 2 | 1 | -1 | 0 | ROZPOCET
| VV |  | 15 |  | 15 | [13 empty] | VV | 2 | 2 | -1 | 0 | ROZPOCET
| VV |  | Součet |  | 15 | [13 empty] | VV | 2 | 4 | -1 | 1 | ROZPOCET
38 | M | 592238581-01 | skruž betonová pro uliční vpusť horní TBV 5d, 55x45x60 cm | kus | 15 |  | 0 |  |  |  | základní |  |  | 0.112 | 1.68 | 0 | 0 | 8 | M | 2 |  |  |  | ROZPOCET | [5 empty] | 0 | 0 | 0 | 0 | 0 | 1 | 0 | 4 | 1628469445
| PP |  | prefabrikáty pro uliční vpusti dílce betonové pro uliční vpusti skruže horní skruž betonová pro uliční vpusť horní TBV 5d, 55x45x60 cm | [15 empty] | PP | 2
| VV |  | c10012 | [15 empty] | VV | 2 | 1 | -1 | 0 | ROZPOCET
| VV |  | uliční vpusti 1.1 až 6.2 | [15 empty] | VV | 2 | 1 | -1 | 0 | ROZPOCET
| VV |  | 15 |  | 15 | [13 empty] | VV | 2 | 2 | -1 | 0 | ROZPOCET
| VV |  | Součet |  | 15 | [13 empty] | VV | 2 | 4 | -1 | 1 | ROZPOCET
39 | M | 592238542-01 | skruž betonová pro uliční vpusťs výtokovým otvorem PVC dn150 TBV 3a 55/45/35cm | kus | 15 |  | 0 |  |  |  | základní |  |  | 0.077 | 1.155 | 0 | 0 | 8 | M | 2 |  |  |  | ROZPOCET | [5 empty] | 0 | 0 | 0 | 0 | 0 | 1 | 0 | 4 | -770770342
| PP |  | prefabrikáty pro uliční vpusti dílce betonové pro uliční vpusti skruž s otvorem PVC skruž betonová pro uliční vpusťs výtokovým otvorem PVC dn150 TBV 3a 55/45/35cm | [15 empty] | PP | 2
| VV |  | c10012 | [15 empty] | VV | 2 | 1 | -1 | 0 | ROZPOCET
| VV |  | uliční vpusti 1.1 až 6.2 | [15 empty] | VV | 2 | 1 | -1 | 0 | ROZPOCET
| VV |  | 15 |  | 15 | [13 empty] | VV | 2 | 2 | -1 | 0 | ROZPOCET
| VV |  | Součet |  | 15 | [13 empty] | VV | 2 | 4 | -1 | 1 | ROZPOCET
40 | M | 592238521-01 | dno betonové pro uliční vpusť s kalovou prohlubní TBV 2a 55/45/30cm | kus | 15 |  | 0 |  |  |  | základní |  |  | 0.067 | 1.005 | 0 | 0 | 8 | M | 2 |  |  |  | ROZPOCET | [5 empty] | 0 | 0 | 0 | 0 | 0 | 1 | 0 | 4 | 1219059770
| PP |  | prefabrikáty pro uliční vpusti dílce betonové pro uliční vpusti dno s kalovou prohlubní dno betonové pro uliční vpusť s kalovou prohlubní TBV 2a 55/45/30cm | [15 empty] | PP | 2
| VV |  | c10012 | [15 empty] | VV | 2 | 1 | -1 | 0 | ROZPOCET
| VV |  | uliční vpusti 1.1 až 6.2 | [15 empty] | VV | 2 | 1 | -1 | 0 | ROZPOCET
| VV |  | 15 |  | 15 | [13 empty] | VV | 2 | 2 | -1 | 0 | ROZPOCET
| VV |  | Součet |  | 15 | [13 empty] | VV | 2 | 4 | -1 | 1 | ROZPOCET
41 | K | 899203111 | Osazení mříží litinových včetně rámů a košů na bahno hmotnosti nad 100 do 150 kg | kus | 15 |  | 0 | CS ÚRS 2014 01 |  |  | základní |  |  | 0.00936 | 0.1404 | 0 | 0 | 4 | K | 2 |  |  |  | ROZPOCET | [5 empty] | 0 | 0 | 0 | 0 | 0 | 1 | 0 | 4 | 1957744860
| PP |  | Osazení mříží litinových včetně rámů a košů na bahno hmotnosti jednotlivě přes 100 do 150 kg | [15 empty] | PP | 2
| VV |  | c10012 | [15 empty] | VV | 2 | 1 | -1 | 0 | ROZPOCET
| VV |  | uliční vpusti 1.1 až 6.2 | [15 empty] | VV | 2 | 1 | -1 | 0 | ROZPOCET
| VV |  | 15 |  | 15 | [13 empty] | VV | 2 | 2 | -1 | 0 | ROZPOCET
| VV |  | Součet |  | 15 | [13 empty] | VV | 2 | 4 | -1 | 1 | ROZPOCET
42 | M | 592238741-01 | koš pozink. A4 vysoký 38/60cm | kus | 15 |  | 0 |  |  |  | základní |  |  | 0.0065 | 0.0975 | 0 | 0 | 8 | M | 2 |  |  |  | ROZPOCET | [5 empty] | 0 | 0 | 0 | 0 | 0 | 1 | 0 | 4 | 1425044033
| PP |  | prefabrikáty pro uliční vpusti dílce betonové pro uliční vpusti vpusť dešťová uliční s rámem koš pozink. A4 vysoký 38/60cm | [15 empty] | PP | 2
| VV |  | c10012 | [15 empty] | VV | 2 | 1 | -1 | 0 | ROZPOCET
| VV |  | uliční vpusti 1.1 až 6.2 | [15 empty] | VV | 2 | 1 | -1 | 0 | ROZPOCET
| VV |  | 15 |  | 15 | [13 empty] | VV | 2 | 2 | -1 | 0 | ROZPOCET
| VV |  | Součet |  | 15 | [13 empty] | VV | 2 | 4 | -1 | 1 | ROZPOCET
43 | M | 552421402-01 | mříž kanalizační litinová D400 s rámem 50/50/16cm | kus | 15 |  | 0 |  |  |  | základní |  |  | 0.109 | 1.635 | 0 | 0 | 8 | M | 2 |  |  |  | ROZPOCET | [5 empty] | 0 | 0 | 0 | 0 | 0 | 1 | 0 | 4 | -41800822
| PP |  | výrobky kanalizační litinové kanály, mříže, rošty, vpusti, poklopy mříž lehká s rámem mříž kanalizační litinová D400 s rámem 50/50/16cm | [15 empty] | PP | 2
| VV |  | c10012 | [15 empty] | VV | 2 | 1 | -1 | 0 | ROZPOCET
| VV |  | uliční vpusti 1.1 až 6.2 | [15 empty] | VV | 2 | 1 | -1 | 0 | ROZPOCET
| VV |  | 15 |  | 15 | [13 empty] | VV | 2 | 2 | -1 | 0 | ROZPOCET
| VV |  | Součet |  | 15 | [13 empty] | VV | 2 | 4 | -1 | 1 | ROZPOCET
44 | K | 899623141 | Obetonování potrubí nebo zdiva stok betonem prostým tř. C 12/15 otevřený výkop | m3 | 10.35 |  | 0 | CS ÚRS 2014 01 |  |  | základní |  |  | 0 | 0 | 0 | 0 | 4 | K | 2 |  |  |  | ROZPOCET | [5 empty] | 0 | 0 | 0 | 0 | 0 | 1 | 0 | 4 | 987212734
| PP |  | Obetonování potrubí nebo zdiva stok betonem prostým v otevřeném výkopu, beton tř. C 12/15 | [15 empty] | PP | 2
| VV |  | c10012 | [15 empty] | VV | 2 | 1 | -1 | 0 | ROZPOCET
| VV |  | uliční vpusti 1.1 až 6.2 | [15 empty] | VV | 2 | 1 | -1 | 0 | ROZPOCET
| VV |  | o15cm | [15 empty] | VV | 2 | 1 | -1 | 0 | ROZPOCET
| VV |  | 15*3*0,23 |  | 10.35 | [13 empty] | VV | 2 | 2 | -1 | 0 | ROZPOCET
| VV |  | Součet |  | 10.35 | [13 empty] | VV | 2 | 4 | -1 | 1 | ROZPOCET
| D | 9 | Ostatní konstrukce a práce-bourání |  |  |  | 0 | [5 empty] | 0 |  | 608.202 |  | 0 | 1 | D | 1 |  |  |  | ROZPOCET | [11 empty] | 0
45 | K | 913111115 | Montáž a demontáž dočasné dopravní značky samostatné základní | kus | 3 |  | 0 | CS ÚRS 2014 01 |  |  | základní |  |  | 0 | 0 | 0 | 0 | 4 | K | 2 |  |  |  | ROZPOCET | [5 empty] | 0 | 0 | 0 | 0 | 0 | 1 | 0 | 4 | 1828251788
| PP |  | Montáž a demontáž dočasných dopravních značek samostatných značek základních | [15 empty] | PP | 2
| VV |  | c10003, c10015 | [15 empty] | VV | 2 | 1 | -1 | 0 | ROZPOCET
| VV |  | silnice II/203-1úsek, silnice III/20316-2úseky | [15 empty] | VV | 2 | 1 | -1 | 0 | ROZPOCET
| VV |  | c4b | [15 empty] | VV | 2 | 1 | -1 | 0 | ROZPOCET
| VV |  | 1+2 |  | 3 | [13 empty] | VV | 2 | 2 | -1 | 0 | ROZPOCET
| VV |  | Součet |  | 3 | [13 empty] | VV | 2 | 4 | -1 | 1 | ROZPOCET
46 | K | 913111215 | Příplatek k dočasné dopravní značce samostatné základní za první a ZKD den použití | kus | 90 |  | 0 | CS ÚRS 2014 01 |  |  | základní |  |  | 0 | 0 | 0 | 0 | 4 | K | 2 |  |  |  | ROZPOCET | [5 empty] | 0 | 0 | 0 | 0 | 0 | 1 | 0 | 4 | 1307854642
| PP |  | Montáž a demontáž dočasných dopravních značek Příplatek za první a každý další den použití dočasných dopravních značek k ceně 11-1115 | [15 empty] | PP | 2
| VV |  | c10003, c10015 | [15 empty] | VV | 2 | 1 | -1 | 0 | ROZPOCET
| VV |  | silnice II/203-1úsek, silnice III/20316-2úseky | [15 empty] | VV | 2 | 1 | -1 | 0 | ROZPOCET
| VV |  | c4b | [15 empty] | VV | 2 | 1 | -1 | 0 | ROZPOCET
| VV |  | 1+2 |  | 3 | [13 empty] | VV | 2 | 2 | -1 | 0 | ROZPOCET
| VV |  | Součet |  | 3 | [13 empty] | VV | 2 | 4 | -1 | 1 | ROZPOCET
| VV |  | 3*30 'Přepočtené koeficientem množství |  | 90 | [13 empty] | VV | 2 | 2 | 0 | 1 | ROZPOCET
47 | K | 913121111 | Montáž a demontáž dočasné dopravní značky kompletní základní | kus | 18 |  | 0 | CS ÚRS 2014 01 |  |  | základní |  |  | 0 | 0 | 0 | 0 | 4 | K | 2 |  |  |  | ROZPOCET | [5 empty] | 0 | 0 | 0 | 0 | 0 | 1 | 0 | 4 | 1782100011
| PP |  | Montáž a demontáž dočasných dopravních značek kompletních značek vč. podstavce a sloupku základních | [15 empty] | PP | 2
| VV |  | c10003, c10015 | [15 empty] | VV | 2 | 1 | -1 | 0 | ROZPOCET
| VV |  | silnice II/203-1úsek, silnice III/20316-2úseky | [15 empty] | VV | 2 | 1 | -1 | 0 | ROZPOCET
| VV |  | a15-2*, b21a-2*, b21b-2* | [15 empty] | VV | 2 | 1 | -1 | 0 | ROZPOCET
| VV |  | (3*2)*3 |  | 18 | [13 empty] | VV | 2 | 2 | -1 | 0 | ROZPOCET
| VV |  | Součet |  | 18 | [13 empty] | VV | 2 | 4 | -1 | 1 | ROZPOCET
48 | K | 913121211 | Příplatek k dočasné dopravní značce kompletní základní za první a ZKD den použití | kus | 540 |  | 0 | CS ÚRS 2014 01 |  |  | základní |  |  | 0 | 0 | 0 | 0 | 4 | K | 2 |  |  |  | ROZPOCET | [5 empty] | 0 | 0 | 0 | 0 | 0 | 1 | 0 | 4 | 981201127
| PP |  | Montáž a demontáž dočasných dopravních značek Příplatek za první a každý další den použití dočasných dopravních značek k ceně 12-1111 | [15 empty] | PP | 2
| VV |  | c10003, c10015 | [15 empty] | VV | 2 | 1 | -1 | 0 | ROZPOCET
| VV |  | silnice II/203-1úsek, silnice III/20316-2úseky | [15 empty] | VV | 2 | 1 | -1 | 0 | ROZPOCET
| VV |  | a15-2*, b21a-2*, b21b-2* | [15 empty] | VV | 2 | 1 | -1 | 0 | ROZPOCET
| VV |  | (3*2)*3 |  | 18 | [13 empty] | VV | 2 | 2 | -1 | 0 | ROZPOCET
| VV |  | Součet |  | 18 | [13 empty] | VV | 2 | 4 | -1 | 1 | ROZPOCET
| VV |  | 18*30 'Přepočtené koeficientem množství |  | 540 | [13 empty] | VV | 2 | 2 | 0 | 1 | ROZPOCET
49 | K | 913221111 | Montáž a demontáž dočasné dopravní zábrany Z2 světelné šířky 1,5 m se 3 světly | kus | 3 |  | 0 | CS ÚRS 2014 01 |  |  | základní |  |  | 0 | 0 | 0 | 0 | 4 | K | 2 |  |  |  | ROZPOCET | [5 empty] | 0 | 0 | 0 | 0 | 0 | 1 | 0 | 4 | 140038410
| PP |  | Montáž a demontáž dočasných dopravních zábran Z2 světelných včetně zásobníku na akumulátor, šířky 1,5 m, 3 světla | [15 empty] | PP | 2
| VV |  | c10003, c10015 | [15 empty] | VV | 2 | 1 | -1 | 0 | ROZPOCET
| VV |  | silnice II/203-1úsek, silnice III/20316-2úseky | [15 empty] | VV | 2 | 1 | -1 | 0 | ROZPOCET
| VV |  | z2 | [15 empty] | VV | 2 | 1 | -1 | 0 | ROZPOCET
| VV |  | 1*3 |  | 3 | [13 empty] | VV | 2 | 2 | -1 | 0 | ROZPOCET
| VV |  | Součet |  | 3 | [13 empty] | VV | 2 | 4 | -1 | 1 | ROZPOCET
50 | K | 913221211 | Příplatek k dočasné dopravní zábraně Z2 světelné šířky 1,5m se 3 světly za první a ZKD den použití | kus | 90 |  | 0 | CS ÚRS 2014 01 |  |  | základní |  |  | 0 | 0 | 0 | 0 | 4 | K | 2 |  |  |  | ROZPOCET | [5 empty] | 0 | 0 | 0 | 0 | 0 | 1 | 0 | 4 | 1747991187
| PP |  | Montáž a demontáž dočasných dopravních zábran Z2 Příplatek za první a každý další den použití dočasných dopravních zábran Z2 k ceně 22-1111 | [15 empty] | PP | 2
| VV |  | c10003, c10015 | [15 empty] | VV | 2 | 1 | -1 | 0 | ROZPOCET
| VV |  | silnice II/203-1úsek, silnice III/20316-2úseky | [15 empty] | VV | 2 | 1 | -1 | 0 | ROZPOCET
| VV |  | z2 | [15 empty] | VV | 2 | 1 | -1 | 0 | ROZPOCET
| VV |  | 1*3 |  | 3 | [13 empty] | VV | 2 | 2 | -1 | 0 | ROZPOCET
| VV |  | Součet |  | 3 | [13 empty] | VV | 2 | 4 | -1 | 1 | ROZPOCET
| VV |  | 3*30 'Přepočtené koeficientem množství |  | 90 | [13 empty] | VV | 2 | 2 | 0 | 1 | ROZPOCET
51 | K | 913321111 | Montáž a demontáž dočasné dopravní směrové desky základní Z4 | kus | 12 |  | 0 | CS ÚRS 2014 01 |  |  | základní |  |  | 0 | 0 | 0 | 0 | 4 | K | 2 |  |  |  | ROZPOCET | [5 empty] | 0 | 0 | 0 | 0 | 0 | 1 | 0 | 4 | 841797280
| PP |  | Montáž a demontáž dočasných dopravních vodících zařízení směrové desky Z4 základní | [15 empty] | PP | 2
| VV |  | c10003, c10015 | [15 empty] | VV | 2 | 1 | -1 | 0 | ROZPOCET
| VV |  | silnice II/203-1úsek, silnice III/20316-2úseky | [15 empty] | VV | 2 | 1 | -1 | 0 | ROZPOCET
| VV |  | podélná uzávěra | [15 empty] | VV | 2 | 1 | -1 | 0 | ROZPOCET
| VV |  | 4*3 |  | 12 | [13 empty] | VV | 2 | 2 | -1 | 0 | ROZPOCET
| VV |  | Součet |  | 12 | [13 empty] | VV | 2 | 4 | -1 | 1 | ROZPOCET
52 | K | 913321116 | Montáž a demontáž dočasné soupravy směrových desek Z4 s výstražným světlem 5 desek | kus | 3 |  | 0 | CS ÚRS 2014 01 |  |  | základní |  |  | 0 | 0 | 0 | 0 | 4 | K | 2 |  |  |  | ROZPOCET | [5 empty] | 0 | 0 | 0 | 0 | 0 | 1 | 0 | 4 | 811138341
| PP |  | Montáž a demontáž dočasných dopravních vodících zařízení soupravy směrových desek Z4 s výstražným světlem 5 desek | [15 empty] | PP | 2
| VV |  | c10003, c10015 | [15 empty] | VV | 2 | 1 | -1 | 0 | ROZPOCET
| VV |  | silnice II/203-1úsek, silnice III/20316-2úseky | [15 empty] | VV | 2 | 1 | -1 | 0 | ROZPOCET
| VV |  | příčná uzávěra | [15 empty] | VV | 2 | 1 | -1 | 0 | ROZPOCET
| VV |  | 1*3 |  | 3 | [13 empty] | VV | 2 | 2 | -1 | 0 | ROZPOCET
| VV |  | Součet |  | 3 | [13 empty] | VV | 2 | 4 | -1 | 1 | ROZPOCET
53 | K | 913321211 | Příplatek k dočasné směrové desce základní Z4 za první a ZKD den použití | kus | 360 |  | 0 | CS ÚRS 2014 01 |  |  | základní |  |  | 0 | 0 | 0 | 0 | 4 | K | 2 |  |  |  | ROZPOCET | [5 empty] | 0 | 0 | 0 | 0 | 0 | 1 | 0 | 4 | -1964192260
| PP |  | Montáž a demontáž dočasných dopravních vodících zařízení Příplatek za první a každý další den použití dočasných dopravních vodících zařízení k ceně 32-1111 | [15 empty] | PP | 2
| VV |  | c10003, c10015 | [15 empty] | VV | 2 | 1 | -1 | 0 | ROZPOCET
| VV |  | silnice II/203-1úsek, silnice III/20316-2úseky | [15 empty] | VV | 2 | 1 | -1 | 0 | ROZPOCET
| VV |  | podélná uzávěra | [15 empty] | VV | 2 | 1 | -1 | 0 | ROZPOCET
| VV |  | 4*3 |  | 12 | [13 empty] | VV | 2 | 2 | -1 | 0 | ROZPOCET
| VV |  | Součet |  | 12 | [13 empty] | VV | 2 | 4 | -1 | 1 | ROZPOCET
| VV |  | 12*30 'Přepočtené koeficientem množství |  | 360 | [13 empty] | VV | 2 | 2 | 0 | 1 | ROZPOCET
54 | K | 913321216 | Příplatek k dočasné soupravě směrových desek Z4 s výstražným světlem 5 desek za 1. a ZKD den použití | kus | 90 |  | 0 | CS ÚRS 2014 01 |  |  | základní |  |  | 0 | 0 | 0 | 0 | 4 | K | 2 |  |  |  | ROZPOCET | [5 empty] | 0 | 0 | 0 | 0 | 0 | 1 | 0 | 4 | 1055805880
| PP |  | Montáž a demontáž dočasných dopravních vodících zařízení Příplatek za první a každý další den použití dočasných dopravních vodících zařízení k ceně 32-1116 | [15 empty] | PP | 2
| VV |  | c10003, c10015 | [15 empty] | VV | 2 | 1 | -1 | 0 | ROZPOCET
| VV |  | silnice II/203-1úsek, silnice III/20316-2úseky | [15 empty] | VV | 2 | 1 | -1 | 0 | ROZPOCET
| VV |  | příčná uzávěra | [15 empty] | VV | 2 | 1 | -1 | 0 | ROZPOCET
| VV |  | 1*3 |  | 3 | [13 empty] | VV | 2 | 2 | -1 | 0 | ROZPOCET
| VV |  | Součet |  | 3 | [13 empty] | VV | 2 | 4 | -1 | 1 | ROZPOCET
| VV |  | 3*30 'Přepočtené koeficientem množství |  | 90 | [13 empty] | VV | 2 | 2 | 0 | 1 | ROZPOCET
55 | K | 914111111 | Montáž svislé dopravní značky do velikosti 1 m2 objímkami na sloupek nebo konzolu | kus | 18 |  | 0 | CS ÚRS 2014 01 |  |  | základní |  |  | 0.0007 | 0.0126 | 0 | 0 | 4 | K | 2 |  |  |  | ROZPOCET | [5 empty] | 0 | 0 | 0 | 0 | 0 | 1 | 0 | 4 | -1787091838
| PP |  | Montáž svislé dopravní značky základní velikosti do 1 m2 objímkami na sloupky nebo konzoly | [15 empty] | PP | 2
| VV |  | c10013 | [15 empty] | VV | 2 | 1 | -1 | 0 | ROZPOCET
| VV |  | P6-2x, B4-2x, IP26a-4x, IP26b-4x, P2-2x, E13-2x, E2b-2x | [15 empty] | VV | 2 | 1 | -1 | 0 | ROZPOCET
| VV |  | 2+2+4+4+2+2+2 |  | 18 | [13 empty] | VV | 2 | 2 | -1 | 0 | ROZPOCET
| VV |  | Součet |  | 18 | [13 empty] | VV | 2 | 4 | -1 | 1 | ROZPOCET
56 | M | 404443180 | značka svislá reflexní AL- 3M 500 X 300 mm | kus | 2 |  | 0 | CS ÚRS 2014 01 |  |  | základní |  |  | 0.004 | 0.008 | 0 | 0 | 8 | M | 2 |  |  |  | ROZPOCET | [5 empty] | 0 | 0 | 0 | 0 | 0 | 1 | 0 | 4 | -618057697
| PP |  | výrobky a tabule orientační pro návěstí a zabezpečovací zařízení silniční značky dopravní svislé FeZn plech FeZn AL plech Al NK, 3M povrchová úprava reflexní fólií tř.1 obdélníkové značky IS 16a, 16b, 16c,16d,17,E7a,E7b,E12 500 X 300 mm AL- 3M reflexní tř.1 | [15 empty] | PP | 2
| VV |  | c10013 | [15 empty] | VV | 2 | 1 | -1 | 0 | ROZPOCET
| VV |  | E13-2x | [15 empty] | VV | 2 | 1 | -1 | 0 | ROZPOCET
| VV |  | 2 |  | 2 | [13 empty] | VV | 2 | 2 | -1 | 0 | ROZPOCET
| VV |  | Součet |  | 2 | [13 empty] | VV | 2 | 4 | -1 | 1 | ROZPOCET
57 | M | 404440560 | značka dopravní svislá reflexní STOP AL 3M P6 700 mm | kus | 2 |  | 0 | CS ÚRS 2014 01 |  |  | základní |  |  | 0.004 | 0.008 | 0 | 0 | 8 | M | 2 |  |  |  | ROZPOCET | [5 empty] | 0 | 0 | 0 | 0 | 0 | 1 | 0 | 4 | -686737574
| PP |  | výrobky a tabule orientační pro návěstí a zabezpečovací zařízení silniční značky dopravní svislé FeZn plech FeZn AL plech Al NK, 3M povrchová úprava reflexní fólií tř.1 šestiúhelníková značka P6 "STOP" rozměr 700 AL- 3M reflexní tř.1 | [15 empty] | PP | 2
| VV |  | c10013 | [15 empty] | VV | 2 | 1 | -1 | 0 | ROZPOCET
| VV |  | P6-2x | [15 empty] | VV | 2 | 1 | -1 | 0 | ROZPOCET
| VV |  | 2 |  | 2 | [13 empty] | VV | 2 | 2 | -1 | 0 | ROZPOCET
| VV |  | Součet |  | 2 | [13 empty] | VV | 2 | 4 | -1 | 1 | ROZPOCET
58 | M | 404441040 | značka svislá reflexní zákazová B AL- 3M 500 mm | kus | 2 |  | 0 | CS ÚRS 2014 01 |  |  | základní |  |  | 0.0014 | 0.0028 | 0 | 0 | 8 | M | 2 |  |  |  | ROZPOCET | [5 empty] | 0 | 0 | 0 | 0 | 0 | 1 | 0 | 4 | 2048728511
| PP |  | výrobky a tabule orientační pro návěstí a zabezpečovací zařízení silniční značky dopravní svislé FeZn plech FeZn AL plech Al NK, 3M povrchová úprava reflexní fólií tř.1 kruhové značky B1-B34, P7, C1 - C14, IJ4b rozměr 500 mm AL- 3M reflexní tř.1 | [15 empty] | PP | 2
| VV |  | c10013 | [15 empty] | VV | 2 | 1 | -1 | 0 | ROZPOCET
| VV |  | B4-2x | [15 empty] | VV | 2 | 1 | -1 | 0 | ROZPOCET
| VV |  | 2 |  | 2 | [13 empty] | VV | 2 | 2 | -1 | 0 | ROZPOCET
| VV |  | Součet |  | 2 | [13 empty] | VV | 2 | 4 | -1 | 1 | ROZPOCET
59 | M | 404442320 | značka svislá reflexní AL- 3M 500 x 500 mm | kus | 4 |  | 0 | CS ÚRS 2014 01 |  |  | základní |  |  | 0.0031 | 0.0124 | 0 | 0 | 8 | M | 2 |  |  |  | ROZPOCET | [5 empty] | 0 | 0 | 0 | 0 | 0 | 1 | 0 | 4 | 951362711
| PP |  | výrobky a tabule orientační pro návěstí a zabezpečovací zařízení silniční značky dopravní svislé FeZn plech FeZn AL plech Al NK, 3M povrchová úprava reflexní fólií tř.1 čtvercové značky P2, P3, P8, IP1-7,IP10,E1,E2,E6,E9,E10,E12,IJ4 500 x 500 mm AL- 3M reflexní tř.1 | [15 empty] | PP | 2
| VV |  | c10013 | [15 empty] | VV | 2 | 1 | -1 | 0 | ROZPOCET
| VV |  | P2-2x, E2b-2x | [15 empty] | VV | 2 | 1 | -1 | 0 | ROZPOCET
| VV |  | 2+2 |  | 4 | [13 empty] | VV | 2 | 2 | -1 | 0 | ROZPOCET
| VV |  | Součet |  | 4 | [13 empty] | VV | 2 | 4 | -1 | 1 | ROZPOCET
60 | M | 404442760 | značka svislá reflexní AL- 3M 1000 x 500 mm (IP 26a, IP 26b) | kus | 8 |  | 0 | CS ÚRS 2014 01 |  |  | základní |  |  | 0.004 | 0.032 | 0 | 0 | 8 | M | 2 |  |  |  | ROZPOCET | [5 empty] | 0 | 0 | 0 | 0 | 0 | 1 | 0 | 4 | -1006549344
| PP |  | výrobky a tabule orientační pro návěstí a zabezpečovací zařízení silniční značky dopravní svislé FeZn plech FeZn AL plech Al NK, 3M povrchová úprava reflexní fólií tř.1 obdélníkové značky IP 26a, IP 26b 1000x500 mm AL- 3M reflexní tř.1 | [15 empty] | PP | 2
| VV |  | c10013 | [15 empty] | VV | 2 | 1 | -1 | 0 | ROZPOCET
| VV |  | IP26a-4x, IP26b-4x | [15 empty] | VV | 2 | 1 | -1 | 0 | ROZPOCET
| VV |  | 4+4 |  | 8 | [13 empty] | VV | 2 | 2 | -1 | 0 | ROZPOCET
| VV |  | Součet |  | 8 | [13 empty] | VV | 2 | 4 | -1 | 1 | ROZPOCET
61 | K | 914511111 | Montáž sloupku dopravních značek délky do 3,5 m s betonovým základem | kus | 14 |  | 0 | CS ÚRS 2014 01 |  |  | základní |  |  | 0.10941 | 1.5317 | 0 | 0 | 4 | K | 2 |  |  |  | ROZPOCET | [5 empty] | 0 | 0 | 0 | 0 | 0 | 1 | 0 | 4 | -1755861488
| PP |  | Montáž sloupku dopravních značek délky do 3,5 m do betonového základu | [15 empty] | PP | 2
| VV |  | c10013 | [15 empty] | VV | 2 | 1 | -1 | 0 | ROZPOCET
| VV |  | P6-2x, B4-2x, IP26a-4x, IP26b-4x, P2-2x | [15 empty] | VV | 2 | 1 | -1 | 0 | ROZPOCET
| VV |  | 2+2+4+4+2 |  | 14 | [13 empty] | VV | 2 | 2 | -1 | 0 | ROZPOCET
| VV |  | Součet |  | 14 | [13 empty] | VV | 2 | 4 | -1 | 1 | ROZPOCET
62 | M | 404452250 | sloupek Zn 60 - 350 | kus | 14 |  | 0 | CS ÚRS 2014 01 |  |  | základní |  |  | 0.0061 | 0.0854 | 0 | 0 | 8 | M | 2 |  |  |  | ROZPOCET | [5 empty] | 0 | 0 | 0 | 0 | 0 | 1 | 0 | 4 | 1107442857
| PP |  | výrobky a tabule orientační pro návěstí a zabezpečovací zařízení silniční značky dopravní svislé sloupky Zn 60 - 350 | [15 empty] | PP | 2
| VV |  | c10013 | [15 empty] | VV | 2 | 1 | -1 | 0 | ROZPOCET
| VV |  | P6-2x, B4-2x, IP26a-4x, IP26b-4x, P2-2x | [15 empty] | VV | 2 | 1 | -1 | 0 | ROZPOCET
| VV |  | 2+2+4+4+2 |  | 14 | [13 empty] | VV | 2 | 2 | -1 | 0 | ROZPOCET
| VV |  | Součet |  | 14 | [13 empty] | VV | 2 | 4 | -1 | 1 | ROZPOCET
63 | K | 915491211 | Osazení vodícího proužku z betonových desek do betonového lože tl do 100 mm š proužku 250 mm | m | 1050.61 |  | 0 | CS ÚRS 2013 01 |  |  | základní |  |  | 0.080876 | 84.9696 | 0 | 0 | 4 | K | 2 |  |  |  | ROZPOCET | [5 empty] | 0 | 0 | 0 | 0 | 0 | 1 | 0 | 4 | -269057323
| PP |  | Osazení vodicího proužku z betonových prefabrikovaných desek tl. do 120 mm do lože z cementové malty tl. 20 mm, s vyplněním a zatřením spár cementovou maltou s podkladní vrstvou z betonu prostého tř. C 12/15 tl. 50 až 100 mm šířka proužku 250 mm | [15 empty] | PP | 2
| VV |  | c10003 | [15 empty] | VV | 2 | 1 | -1 | 0 | ROZPOCET
| VV |  | styk silničního obrubníku s asfaltem | [15 empty] | VV | 2 | 1 | -1 | 0 | ROZPOCET
| VV |  | F8 |  | 1050.61 | [13 empty] | VV | 2 | 2 | -1 | 0 | ROZPOCET
| VV |  | Součet |  | 1050.61 | [13 empty] | VV | 2 | 4 | -1 | 1 | ROZPOCET
64 | M | 592185840 | přídlažba Best Naviga 50x25x8 cm přírodní | kus | 2143.244 |  | 0 |  |  |  | základní |  |  | 0.0222 | 47.58 | 0 | 0 | 8 | M | 2 |  |  |  | ROZPOCET | [5 empty] | 0 | 0 | 0 | 0 | 0 | 1 | 0 | 4 | -616952677
| PP |  | krajníky a dílce pro horizontální značky betonové a železobetonové přídlažba přídlažba Best Naviga 50x25x8 cm přírodní | [15 empty] | PP | 2
| VV |  | c10003 | [15 empty] | VV | 2 | 1 | -1 | 0 | ROZPOCET
| VV |  | styk silničního obrubníku s asfaltem | [15 empty] | VV | 2 | 1 | -1 | 0 | ROZPOCET
| VV |  | F8*2 |  | 2101.22 | [13 empty] | VV | 2 | 2 | -1 | 0 | ROZPOCET
| VV |  | Součet |  | 2101.22 | [13 empty] | VV | 2 | 4 | -1 | 1 | ROZPOCET
| VV |  | 2101.22*1.02 'Přepočtené koeficientem množství |  | 2143.244 | [13 empty] | VV | 2 | 2 | 0 | 1 | ROZPOCET
65 | K | 916131213 | Osazení silničního obrubníku betonového stojatého s boční opěrou do lože z betonu prostého | m | 1050.61 |  | 0 | CS ÚRS 2014 01 |  |  | základní |  |  | 0.1554 | 163.2643 | 0 | 0 | 4 | K | 2 |  |  |  | ROZPOCET | [5 empty] | 0 | 0 | 0 | 0 | 0 | 1 | 0 | 4 | -1710811050
| PP |  | Osazení silničního obrubníku betonového se zřízením lože, s vyplněním a zatřením spár cementovou maltou stojatého s boční opěrou z betonu prostého tř. C 12/15, do lože z betonu prostého téže značky | [15 empty] | PP | 2
| VV |  | obrubníky silniční | [15 empty] | VV | 2 | 1 | -1 | 0 | ROZPOCET
| VV |  | F8 |  | 1050.61 | [13 empty] | VV | 2 | 2 | -1 | 0 | ROZPOCET
| VV |  | Součet |  | 1050.61 | [13 empty] | VV | 2 | 4 | -1 | 1 | ROZPOCET
66 | M | 592175040 | obrubník BEST-MONO II, přírodní 100x15/12x25 cm | kus | 1071.622 |  | 0 |  |  |  | základní |  |  | 0.086 | 92.1595 | 0 | 0 | 8 | M | 2 |  |  |  | ROZPOCET | [5 empty] | 0 | 0 | 0 | 0 | 0 | 1 | 0 | 4 | 794803606
| PP |  | obrubníky betonové a železobetonové obrubníky BEST provedení: přírodní (d x š x v) obrubník BEST-MONO II, přírodní 100x15/12x25 cm | [15 empty] | PP | 2
| VV |  | obrubníky silniční | [15 empty] | VV | 2 | 1 | -1 | 0 | ROZPOCET
| VV |  | F8 |  | 1050.61 | [13 empty] | VV | 2 | 2 | -1 | 0 | ROZPOCET
| VV |  | Součet |  | 1050.61 | [13 empty] | VV | 2 | 4 | -1 | 1 | ROZPOCET
| VV |  | 1050.61*1.02 'Přepočtené koeficientem množství |  | 1071.622 | [13 empty] | VV | 2 | 2 | 0 | 1 | ROZPOCET
67 | K | 916231213 | Osazení chodníkového obrubníku betonového stojatého s boční opěrou do lože z betonu prostého | m | 678.5 |  | 0 | CS ÚRS 2014 01 |  |  | základní |  |  | 0.1295 | 87.8655 | 0 | 0 | 4 | K | 2 |  |  |  | ROZPOCET | [5 empty] | 0 | 0 | 0 | 0 | 0 | 1 | 0 | 4 | -466299738
| PP |  | Osazení chodníkového obrubníku betonového se zřízením lože, s vyplněním a zatřením spár cementovou maltou stojatého s boční opěrou z betonu prostého tř. C 12/15, do lože z betonu prostého téže značky | [15 empty] | PP | 2
| VV |  | obrubníky chodníkové | [15 empty] | VV | 2 | 1 | -1 | 0 | ROZPOCET
| VV |  | F9 |  | 678.5 | [13 empty] | VV | 2 | 2 | -1 | 0 | ROZPOCET
| VV |  | Součet |  | 678.5 | [13 empty] | VV | 2 | 4 | -1 | 1 | ROZPOCET
68 | M | 592175091-01 | obrubník BEST-LINEA 100x8x25 cm přírodní | kus | 692.07 |  | 0 |  |  |  | základní |  |  | 0.039 | 26.9907 | 0 | 0 | 8 | M | 2 |  |  |  | ROZPOCET | [5 empty] | 0 | 0 | 0 | 0 | 0 | 1 | 0 | 4 | -2124115194
| PP |  | obrubníky betonové a železobetonové obrubníky BEST provedení: přírodní (d x š x v) vnější poloměr r=200, d. vnějšího oblouku 78 obrubník BEST-LINEA 100x8x25 cm přírodní | [15 empty] | PP | 2
| VV |  | obrubníky chodníkové | [15 empty] | VV | 2 | 1 | -1 | 0 | ROZPOCET
| VV |  | F9 |  | 678.5 | [13 empty] | VV | 2 | 2 | -1 | 0 | ROZPOCET
| VV |  | Součet |  | 678.5 | [13 empty] | VV | 2 | 4 | -1 | 1 | ROZPOCET
| VV |  | 678.5*1.02 'Přepočtené koeficientem množství |  | 692.07 | [13 empty] | VV | 2 | 2 | 0 | 1 | ROZPOCET
69 | K | 916991121 | Lože pod obrubníky, krajníky nebo obruby z dlažebních kostek z betonu prostého | m3 | 45.088 |  | 0 | CS ÚRS 2014 01 |  |  | základní |  |  | 2.2563 | 101.7339 | 0 | 0 | 4 | K | 2 |  |  |  | ROZPOCET | [5 empty] | 0 | 0 | 0 | 0 | 0 | 1 | 0 | 4 | 2073241347
| PP |  | Lože pod obrubníky, krajníky nebo obruby z dlažebních kostek z betonu prostého tř. C 12/15 | [15 empty] | PP | 2
| VV |  | obrubníky silniční | [15 empty] | VV | 2 | 1 | -1 | 0 | ROZPOCET
| VV |  | F8*0,3*0,1 |  | 31.518 | [13 empty] | VV | 2 | 2 | -1 | 0 | ROZPOCET
| VV |  | obrubníky chodníkové | [15 empty] | VV | 2 | 1 | -1 | 0 | ROZPOCET
| VV |  | F9*0,2*0,1 |  | 13.57 | [13 empty] | VV | 2 | 2 | -1 | 0 | ROZPOCET
| VV |  | Součet |  | 45.088 | [13 empty] | VV | 2 | 4 | -1 | 1 | ROZPOCET
70 | K | 919121223 | Těsnění spár zálivkou za studena pro komůrky š 15 mm hl 30 mm bez těsnicího profilu | m | 105 |  | 0 | CS ÚRS 2013 01 |  |  | základní |  |  | 0.0004967 | 0.052153 | 0 | 0 | 4 | K | 2 |  |  |  | ROZPOCET | [5 empty] | 0 | 0 | 0 | 0 | 0 | 1 | 0 | 4 | 1838039668
| PP |  | Těsnění spár zálivkou za studena pro komůrky š 15 mm hl 30 mm bez těsnicího profilu | [15 empty] | PP | 2
| VV |  | c10003 | [15 empty] | VV | 2 | 1 | -1 | 0 | ROZPOCET
| VV |  | napojení na stávající komunikace | [15 empty] | VV | 2 | 1 | -1 | 0 | ROZPOCET
| VV |  | 30+75 |  | 105 | [13 empty] | VV | 2 | 2 | -1 | 0 | ROZPOCET
| VV |  | Součet |  | 105 | [13 empty] | VV | 2 | 4 | -1 | 1 | ROZPOCET
71 | K | 919726203 | Geotextilie pro vyztužení, separaci a filtraci tkaná z PP podélná pevnost v tahu do 80 kN/m | m2 | 3956.82 |  | 0 | CS ÚRS 2014 01 |  |  | základní |  |  | 0.0004785 | 1.8933 | 0 | 0 | 4 | K | 2 |  |  |  | ROZPOCET | [5 empty] | 0 | 0 | 0 | 0 | 0 | 1 | 0 | 4 | -1122125078
| PP |  | Geotextilie tkaná pro vyztužení, separaci nebo filtraci z polypropylenu, podélná pevnost v tahu přes 50 do 80 kN/m | [15 empty] | PP | 2
| VV |  | komunikace MOK | [15 empty] | VV | 2 | 1 | -1 | 0 | ROZPOCET
| VV |  | F1 |  | 2166.55 | [13 empty] | VV | 2 | 2 | -1 | 0 | ROZPOCET
| VV |  | komunikace D1 | [15 empty] | VV | 2 | 1 | -1 | 0 | ROZPOCET
| VV |  | F2 |  | 886.68 | [13 empty] | VV | 2 | 2 | -1 | 0 | ROZPOCET
| VV |  | parkovací stání | [15 empty] | VV | 2 | 1 | -1 | 0 | ROZPOCET
| VV |  | F3 |  | 16.25 | [13 empty] | VV | 2 | 2 | -1 | 0 | ROZPOCET
| VV |  | chodníkové přejezdy a prahy | [15 empty] | VV | 2 | 1 | -1 | 0 | ROZPOCET
| VV |  | F4 |  | 135.79 | [13 empty] | VV | 2 | 2 | -1 | 0 | ROZPOCET
| VV |  | vjezdy na pozemky | [15 empty] | VV | 2 | 1 | -1 | 0 | ROZPOCET
| VV |  | F5 |  | 670.14 | [13 empty] | VV | 2 | 2 | -1 | 0 | ROZPOCET
| VV |  | varovné pruhy | [15 empty] | VV | 2 | 1 | -1 | 0 | ROZPOCET
| VV |  | F6 |  | 81.41 | [13 empty] | VV | 2 | 2 | -1 | 0 | ROZPOCET
| VV |  | Součet |  | 3956.82 | [13 empty] | VV | 2 | 4 | -1 | 1 | ROZPOCET
72 | K | 919735112 | Řezání stávajícího živičného krytu hl do 100 mm | m | 105 |  | 0 | CS ÚRS 2013 01 |  |  | základní |  |  | 1.645e-06 | 0.00017272 | 0 | 0 | 4 | K | 2 |  |  |  | ROZPOCET | [5 empty] | 0 | 0 | 0 | 0 | 0 | 1 | 0 | 4 | 1877339298
| PP |  | Řezání stávajícího živičného krytu hl do 100 mm | [15 empty] | PP | 2
| VV |  | c10003 | [15 empty] | VV | 2 | 1 | -1 | 0 | ROZPOCET
| VV |  | napojení na stávající komunikace | [15 empty] | VV | 2 | 1 | -1 | 0 | ROZPOCET
| VV |  | 30+75 |  | 105 | [13 empty] | VV | 2 | 2 | -1 | 0 | ROZPOCET
| VV |  | Součet |  | 105 | [13 empty] | VV | 2 | 4 | -1 | 1 | ROZPOCET
| D | 997 | Přesun sutě |  |  |  | 0 | [5 empty] | 0 |  | 0 |  | 0 | 1 | D | 1 |  |  |  | ROZPOCET | [11 empty] | 0
73 | K | 997221551 | Vodorovná doprava suti ze sypkých materiálů do 1 km | t | 17.64 |  | 0 | CS ÚRS 2014 01 |  |  | základní |  |  | 0 | 0 | 0 | 0 | 4 | K | 2 |  |  |  | ROZPOCET | [5 empty] | 0 | 0 | 0 | 0 | 0 | 1 | 0 | 4 | -1627602827
| PP |  | Vodorovná doprava suti bez naložení, ale se složením a s hrubým urovnáním ze sypkých materiálů, na vzdálenost do 1 km | [15 empty] | PP | 2
74 | K | 997221559 | Příplatek ZKD 1 km u vodorovné dopravy suti ze sypkých materiálů | t | 70.56 |  | 0 | CS ÚRS 2014 01 |  |  | základní |  |  | 0 | 0 | 0 | 0 | 4 | K | 2 |  |  |  | ROZPOCET | [5 empty] | 0 | 0 | 0 | 0 | 0 | 1 | 0 | 4 | 1821865128
| PP |  | Vodorovná doprava suti bez naložení, ale se složením a s hrubým urovnáním Příplatek k ceně za každý další i započatý 1 km přes 1 km | [15 empty] | PP | 2
| VV |  | 17.64*4 'Přepočtené koeficientem množství |  | 70.56 | [13 empty] | VV | 2 | 2 | 0 | 1 | ROZPOCET
75 | K | 997221561 | Vodorovná doprava suti z kusových materiálů do 1 km | t | 5.702 |  | 0 | CS ÚRS 2014 01 |  |  | základní |  |  | 0 | 0 | 0 | 0 | 4 | K | 2 |  |  |  | ROZPOCET | [5 empty] | 0 | 0 | 0 | 0 | 0 | 1 | 0 | 4 | 389213083
| PP |  | Vodorovná doprava suti bez naložení, ale se složením a s hrubým urovnáním z kusových materiálů, na vzdálenost do 1 km | [15 empty] | PP | 2
76 | K | 997221569 | Příplatek ZKD 1 km u vodorovné dopravy suti z kusových materiálů | t | 22.808 |  | 0 | CS ÚRS 2014 01 |  |  | základní |  |  | 0 | 0 | 0 | 0 | 4 | K | 2 |  |  |  | ROZPOCET | [5 empty] | 0 | 0 | 0 | 0 | 0 | 1 | 0 | 4 | 88649128
| PP |  | Vodorovná doprava suti bez naložení, ale se složením a s hrubým urovnáním Příplatek k ceně za každý další i započatý 1 km přes 1 km | [15 empty] | PP | 2
| VV |  | 5.702*4 'Přepočtené koeficientem množství |  | 22.808 | [13 empty] | VV | 2 | 2 | 0 | 1 | ROZPOCET
77 | K | 997221845 | Poplatek za uložení odpadu z asfaltových povrchů na skládce (skládkovné) | t | 5.702 |  | 0 | CS ÚRS 2014 01 |  |  | základní |  |  | 0 | 0 | 0 | 0 | 4 | K | 2 |  |  |  | ROZPOCET | [5 empty] | 0 | 0 | 0 | 0 | 0 | 1 | 0 | 4 | 1285202176
| PP |  | Poplatek za uložení stavebního odpadu na skládce (skládkovné) z asfaltových povrchů | [15 empty] | PP | 2
78 | K | 997221855 | Poplatek za uložení odpadu z kameniva na skládce (skládkovné) | t | 17.64 |  | 0 | CS ÚRS 2014 01 |  |  | základní |  |  | 0 | 0 | 0 | 0 | 4 | K | 2 |  |  |  | ROZPOCET | [5 empty] | 0 | 0 | 0 | 0 | 0 | 1 | 0 | 4 | 2097250786
| PP |  | Poplatek za uložení stavebního odpadu na skládce (skládkovné) z kameniva | [15 empty] | PP | 2
| D | 998 | Přesun hmot |  |  |  | 0 | [5 empty] | 0 |  | 0 |  | 0 | 1 | D | 1 |  |  |  | ROZPOCET | [11 empty] | 0
79 | K | 998225111 | Přesun hmot pro pozemní komunikace s krytem z kamene, monolitickým betonovým nebo živičným | t | 1301.374 |  | 0 | CS ÚRS 2014 01 |  |  | základní |  |  | 0 | 0 | 0 | 0 | 4 | K | 2 |  |  |  | ROZPOCET | [5 empty] | 0 | 0 | 0 | 0 | 0 | 1 | 0 | 4 | 1805262988
| PP |  | Přesun hmot pro komunikace s krytem z kameniva, monolitickým betonovým nebo živičným dopravní vzdálenost do 200 m jakékoliv délky objektu | [15 empty] | PP | 2

## JP071421 - C101 - Zatrubn...
| List obsahuje: |  | 1) Krycí list soupisu | 2) Rekapitulace |  |  | 3) Soupis prací | Zpět na list: | Rekapitulace stavby
[9 empty] | >> skryté sloupce << | [9 empty] | {DD07EA92-3B45-4ED9-839C-E6FA2BA5EDE1}
2
| KRYCÍ LIST SOUPISU | [8 empty] | v --- níže se nacházejí doplnkové a pomocné údaje k sestavám --- v | [8 empty] | False
Stavba:
Technická a dopravní infrastruktura-lokalita Kladruby-západ, I.etapa
Objekt:
JP07142 - C101 - Zatrubnění příkopu - DN600
Soupis:
JP071421 - C101 - Zatrubnění příkopu - DN600 - soupis prací
| KSO: |  |  |  |  | CC-CZ:
| Místo: |  | pozemky v k.ú. Kladruby u Stříbra |  |  | Datum: | 25.06.2014
| Zadavatel: |  |  |  |  | IČ:
DIČ:
| Uchazeč: |  |  |  |  | IČ:
DIČ:
| Projektant: |  |  |  |  | IČ:
DIČ:
Poznámka:
Soupis prací je sestaven za využití položek Cenové soustavy ÚRS. Cenové a technické podmínky položek Cenové soustavy ÚRS, které nejsou uvedeny v soupisu prací (tzv. úvodní části katalogů) jsou neomezeně dálkově k dispozici na www.cs-urs.cz. Položky soupisu prací, které nemají ve sloupci "Cenová soustava" uveden žádný údaj, nepochází z Cenové soustavy ÚRS. Jsou-li ve výkresové dokumentaci odkazy na obchodní jméno (konkrétní výrobek), projektant v souladu s §44, odst. 9, zákona č.137/2006 sb., připouští použití jiných, kvalitativně a technicky obdobných řešení s tím, že uvedený výrobek je nutno chápat jako minimální technický standard.
| Cena bez DPH | [5 empty] | 0
|  |  | Základ daně |  |  | Sazba daně | Výše daně
| DPH | základní | 0 |  |  | 21% | 0
|  | snížená | 0 |  |  | 15% | 0
|  | zákl. přenesená | 0 |  |  | 21% | 0
|  | sníž. přenesená | 0 |  |  | 15% | 0
|  | nulová | 0 |  |  | 0% | 0
| Cena s DPH |  |  | v | CZK |  | 0
REKAPITULACE ČLENĚNÍ SOUPISU PRACÍ
Stavba:
Technická a dopravní infrastruktura-lokalita Kladruby-západ, I.etapa
Objekt:
JP07142 - C101 - Zatrubnění příkopu - DN600
Soupis:
JP071421 - C101 - Zatrubnění příkopu - DN600 - soupis prací
Místo: |  |  | pozemky v k.ú. Kladruby u Stříbra |  |  | Datum: | 25.06.2014
Zadavatel: |  |  | 0 |  |  | Projektant: | 0
Uchazeč:
Kód dílu - Popis | [6 empty] | Cena celkem [CZK]
Náklady soupisu celkem | [6 empty] | 0 | [12 empty] | -1
| HSV - Práce a dodávky HSV | [5 empty] | 0
| 1 - Zemní práce | [5 empty] | 0
| 4 - Vodorovné konstrukce | [5 empty] | 0
| 5 - Komunikace | [5 empty] | 0
| 8 - Trubní vedení | [5 empty] | 0
| 9 - Ostatní konstrukce a práce-bourání | [5 empty] | 0
| 998 - Přesun hmot | [5 empty] | 0
SOUPIS PRACÍ
Stavba:
Technická a dopravní infrastruktura-lokalita Kladruby-západ, I.etapa
Objekt:
JP07142 - C101 - Zatrubnění příkopu - DN600
Soupis:
JP071421 - C101 - Zatrubnění příkopu - DN600 - soupis prací
Místo: |  |  | pozemky v k.ú. Kladruby u Stříbra |  |  | Datum: | 25.06.2014
Zadavatel: |  |  | 0 |  |  | Projektant: | 0
Uchazeč:
PČ | Typ | Kód | Popis | MJ | Množství | J.cena [CZK] | Cena celkem [CZK] | Cenová soustava |  | Poznámka | DPH | J. Nh [h] | Nh celkem [h] | J. hmotnost [t] | Hmotnost celkem [t] | J. suť [t] | Suť Celkem [t]
Náklady soupisu celkem | [6 empty] | 0 | [5 empty] | 0 |  | 201.8059 |  | 0 |  | D | -1 | [10 empty] | 0
| D | HSV | Práce a dodávky HSV |  |  |  | 0 | [5 empty] | 0 |  | 201.8059 |  | 0 | 1 | D | 0 |  |  |  | ROZPOCET | [6 empty] | 0
| D | 1 | Zemní práce |  |  |  | 0 | [5 empty] | 0 |  | 0 |  | 0 | 1 | D | 1 |  |  |  | ROZPOCET | [6 empty] | 0
1 | K | 174101103 | Zásyp zářezů pro podzemní vedení sypaninou se zhutněním | m3 | 48 |  | 0 | CS ÚRS 2014 01 |  |  | základní |  |  | 0 | 0 | 0 | 0 | 4 | K | 2 |  |  |  | ROZPOCET | 0 | 0 | 0 | 0 | 0 | 1 | 0 | 4 | -63258706
| PP |  | Zásyp sypaninou z jakékoliv horniny s uložením výkopku ve vrstvách se zhutněním zářezů se šikmými stěnami pro podzemní vedení a kolem objektů zřízených v těchto zářezech | [15 empty] | PP | 2
| VV |  | zatrubněný stávající příkop | [15 empty] | VV | 2 | 1 | -1 | 0 | ROZPOCET
| VV |  | 75*0,8*0,8*0,5*2 |  | 48 | [13 empty] | VV | 2 | 2 | -1 | 0 | ROZPOCET
| VV |  | Součet |  | 48 | [13 empty] | VV | 2 | 4 | -1 | 1 | ROZPOCET
| D | 4 | Vodorovné konstrukce |  |  |  | 0 | [5 empty] | 0 |  | 2.805 |  | 0 | 1 | D | 1 |  |  |  | ROZPOCET | [6 empty] | 0
2 | K | 452311131 | Podkladní desky z betonu prostého tř. C 12/15 otevřený výkop | m3 | 0.225 |  | 0 | CS ÚRS 2013 01 |  |  | základní |  |  | 0 | 0 | 0 | 0 | 4 | K | 2 |  |  |  | ROZPOCET | 0 | 0 | 0 | 0 | 0 | 1 | 0 | 4 | -1510055607
| PP |  | Podkladní desky z betonu prostého tř. C 12/15 otevřený výkop | [15 empty] | PP | 2
| VV |  | zatrubněný stávající příkop-horská vpusť-podkladní deska | [15 empty] | VV | 2 | 1 | -1 | 0 | ROZPOCET
| VV |  | 1,5*1,5*0,1 |  | 0.225 | [13 empty] | VV | 2 | 2 | -1 | 0 | ROZPOCET
| VV |  | Součet |  | 0.225 | [13 empty] | VV | 2 | 4 | -1 | 1 | ROZPOCET
3 | K | 452313161 | Podkladní bloky z betonu prostého tř. C 25/30 otevřený výkop | m3 | 0.375 |  | 0 | CS ÚRS 2013 01 |  |  | základní |  |  | 0 | 0 | 0 | 0 | 4 | K | 2 |  |  |  | ROZPOCET | 0 | 0 | 0 | 0 | 0 | 1 | 0 | 4 | -1490507594
| PP |  | Podkladní bloky z betonu prostého tř. C 25/30 otevřený výkop | [15 empty] | PP | 2
| VV |  | zatrubněný stávající příkop-horská vpusť-betonový práh | [15 empty] | VV | 2 | 1 | -1 | 0 | ROZPOCET
| VV |  | 2,5*0,25*0,6 |  | 0.375 | [13 empty] | VV | 2 | 2 | -1 | 0 | ROZPOCET
| VV |  | Součet |  | 0.375 | [13 empty] | VV | 2 | 4 | -1 | 1 | ROZPOCET
4 | K | 462511161 | Zához z lomového kamene tříděného hmotnost kamenů do 80 kg bez výplně | m3 | 1.5 |  | 0 | CS ÚRS 2013 01 |  |  | základní |  |  | 1.87 | 2.805 | 0 | 0 | 4 | K | 2 |  |  |  | ROZPOCET | 0 | 0 | 0 | 0 | 0 | 1 | 0 | 4 | 920977632
| PP |  | Zához z lomového kamene tříděného hmotnost kamenů do 80 kg bez výplně | [15 empty] | PP | 2
| VV |  | zatrubněný stávající příkop-horská vpusť-zához před | [15 empty] | VV | 2 | 1 | -1 | 0 | ROZPOCET
| VV |  | (1*0,5+1*0,5*0,5)*2 |  | 1.5 | [13 empty] | VV | 2 | 2 | -1 | 0 | ROZPOCET
| VV |  | Součet |  | 1.5 | [13 empty] | VV | 2 | 4 | -1 | 1 | ROZPOCET
| D | 5 | Komunikace |  |  |  | 0 | [5 empty] | 0 |  | 3.0618 |  | 0 | 1 | D | 1 |  |  |  | ROZPOCET | [6 empty] | 0
5 | K | 594511111 | Dlažba z lomového kamene s provedením lože z betonu | m2 | 4 |  | 0 | CS ÚRS 2014 01 |  |  | základní |  |  | 0.61404 | 2.4562 | 0 | 0 | 4 | K | 2 |  |  |  | ROZPOCET | 0 | 0 | 0 | 0 | 0 | 1 | 0 | 4 | -1855578086
| PP |  | Dlažba nebo přídlažba z lomového kamene lomařsky upraveného rigolového v ploše vodorovné nebo ve sklonu tl. do 250 mm, bez vyplnění spár, s provedením lože tl. 50 mm z betonu | [15 empty] | PP | 2
| VV |  | zatrubněný stávající příkop-horská vpusť-dlažba před | [15 empty] | VV | 2 | 1 | -1 | 0 | ROZPOCET
| VV |  | 2*2 |  | 4 | [13 empty] | VV | 2 | 2 | -1 | 0 | ROZPOCET
| VV |  | Součet |  | 4 | [13 empty] | VV | 2 | 4 | -1 | 1 | ROZPOCET
6 | K | 599632111 | Vyplnění spár dlažby z lomového kamene MC se zatřením | m2 | 4 |  | 0 | CS ÚRS 2013 01 |  |  | základní |  |  | 0.1514 | 0.60562 | 0 | 0 | 4 | K | 2 |  |  |  | ROZPOCET | 0 | 0 | 0 | 0 | 0 | 1 | 0 | 4 | 1766592681
| PP |  | Vyplnění spár dlažby z lomového kamene MC se zatřením | [15 empty] | PP | 2
| VV |  | zatrubněný stávající příkop-horská vpusť-dlažba před | [15 empty] | VV | 2 | 1 | -1 | 0 | ROZPOCET
| VV |  | 2*2 |  | 4 | [13 empty] | VV | 2 | 2 | -1 | 0 | ROZPOCET
| VV |  | Součet |  | 4 | [13 empty] | VV | 2 | 4 | -1 | 1 | ROZPOCET
| D | 8 | Trubní vedení |  |  |  | 0 | [5 empty] | 0 |  | 7.843 |  | 0 | 1 | D | 1 |  |  |  | ROZPOCET | [6 empty] | 0
7 | K | 894118001 | Příplatek ZKD 0,60 m výšky vstupu na potrubí | kus | 1 |  | 0 | CS ÚRS 2013 01 |  |  | základní |  |  | 0.037168 | 0.037168 | 0 | 0 | 4 | K | 2 |  |  |  | ROZPOCET | 0 | 0 | 0 | 0 | 0 | 1 | 0 | 4 | -1917367613
| PP |  | Příplatek ZKD 0,60 m výšky vstupu na potrubí | [15 empty] | PP | 2
| VV |  | zatrubněný stávající příkop-horská vpusť | [15 empty] | VV | 2 | 1 | -1 | 0 | ROZPOCET
| VV |  | 1 |  | 1 | [13 empty] | VV | 2 | 2 | -1 | 0 | ROZPOCET
| VV |  | Součet |  | 1 | [13 empty] | VV | 2 | 4 | -1 | 1 | ROZPOCET
8 | K | 894212131 | Šachty kanalizační čtvercové z prostého betonu na potrubí DN 350 nebo 400 dno beton tř. C 25/30 | kus | 1 |  | 0 | CS ÚRS 2013 01 |  |  | základní |  |  | 2.7002 | 2.7002 | 0 | 0 | 4 | K | 2 |  |  |  | ROZPOCET | 0 | 0 | 0 | 0 | 0 | 1 | 0 | 4 | -1945724885
| PP |  | Šachty kanalizační čtvercové z prostého betonu na potrubí DN 350 nebo 400 dno beton tř. C 25/30 | [15 empty] | PP | 2
| VV |  | zatrubněný stávající příkop-horská vpusť | [15 empty] | VV | 2 | 1 | -1 | 0 | ROZPOCET
| VV |  | 1 |  | 1 | [13 empty] | VV | 2 | 2 | -1 | 0 | ROZPOCET
| VV |  | Součet |  | 1 | [13 empty] | VV | 2 | 4 | -1 | 1 | ROZPOCET
9 | K | 894411151 | Zřízení šachet kanalizačních z betonových dílců na potrubí DN 600 dno beton tř. C 25/30 | kus | 1 |  | 0 | CS ÚRS 2014 01 |  |  | základní |  |  | 2.307 | 2.307 | 0 | 0 | 4 | K | 2 |  |  |  | ROZPOCET | 0 | 0 | 0 | 0 | 0 | 1 | 0 | 4 | -1753908066
| PP |  | Zřízení šachet kanalizačních z betonových dílců výšky vstupu do 1,50 m s obložením dna betonem tř. C 25/30, na potrubí DN 600 | [15 empty] | PP | 2
| VV |  | zatrubněný stávající příkop-revizní šachta | [15 empty] | VV | 2 | 1 | -1 | 0 | ROZPOCET
| VV |  | 1 |  | 1 | [13 empty] | VV | 2 | 2 | -1 | 0 | ROZPOCET
| VV |  | Součet |  | 1 | [13 empty] | VV | 2 | 4 | -1 | 1 | ROZPOCET
10 | M | 592241680 | skruž betonová přechodová TBR-Q 625/600/120 SPK 62,5/100x60x12 cm | kus | 1 |  | 0 |  |  |  | základní |  |  | 0.548 | 0.548 | 0 | 0 | 8 | M | 2 |  |  |  | ROZPOCET | 0 | 0 | 0 | 0 | 0 | 1 | 0 | 4 | -126606066
| PP |  | prefabrikáty pro vstupní šachty a drenážní šachtice (betonové a železobetonové) šachty pro odpadní kanály a potrubí uložená v zemi skruž přechodová skruž betonová přechodová TBR-Q 625/600/120 SPK 62,5/100x60x12 cm | [15 empty] | PP | 2
| VV |  | zatrubněný stávající příkop-revizní šachta | [15 empty] | VV | 2 | 1 | -1 | 0 | ROZPOCET
| VV |  | 1 |  | 1 | [13 empty] | VV | 2 | 2 | -1 | 0 | ROZPOCET
| VV |  | Součet |  | 1 | [13 empty] | VV | 2 | 4 | -1 | 1 | ROZPOCET
11 | M | 592241760 | prstenec betonový vyrovnávací TBW-Q 625/80/120 62,5x8x12 cm | kus | 1 |  | 0 |  |  |  | základní |  |  | 0.053 | 0.053 | 0 | 0 | 8 | M | 2 |  |  |  | ROZPOCET | 0 | 0 | 0 | 0 | 0 | 1 | 0 | 4 | 2104703737
| PP |  | prefabrikáty pro vstupní šachty a drenážní šachtice (betonové a železobetonové) šachty pro odpadní kanály a potrubí uložená v zemi prstenec vyrovnávací prstenec betonový vyrovnávací TBW-Q 625/80/120 62,5x8x12 cm | [15 empty] | PP | 2
| VV |  | zatrubněný stávající příkop-revizní šachta | [15 empty] | VV | 2 | 1 | -1 | 0 | ROZPOCET
| VV |  | 1 |  | 1 | [13 empty] | VV | 2 | 2 | -1 | 0 | ROZPOCET
| VV |  | Součet |  | 1 | [13 empty] | VV | 2 | 4 | -1 | 1 | ROZPOCET
12 | M | 592243380-01 | dno betonové šachty kanalizační TBZ-Q 1000/800 | kus | 1 |  | 0 |  |  |  | základní |  |  | 1.78 | 1.78 | 0 | 0 | 8 | M | 2 |  |  |  | ROZPOCET | 0 | 0 | 0 | 0 | 0 | 1 | 0 | 4 | -990035885
| PP |  | prefabrikáty pro vstupní šachty a drenážní šachtice (betonové a železobetonové) šachty pro odpadní kanály a potrubí uložená v zemi dno šachty kanalizační přímé V - průměr odtoku dno betonové šachty kanalizační TBZ-Q 1000/800 | [15 empty] | PP | 2
| VV |  | zatrubněný stávající příkop-revizní šachta | [15 empty] | VV | 2 | 1 | -1 | 0 | ROZPOCET
| VV |  | 1 |  | 1 | [13 empty] | VV | 2 | 2 | -1 | 0 | ROZPOCET
| VV |  | Součet |  | 1 | [13 empty] | VV | 2 | 4 | -1 | 1 | ROZPOCET
13 | K | 899103111 | Osazení poklopů litinových nebo ocelových včetně rámů hmotnosti nad 100 do 150 kg | kus | 1 |  | 0 | CS ÚRS 2014 01 |  |  | základní |  |  | 0.00702 | 0.00702 | 0 | 0 | 4 | K | 2 |  |  |  | ROZPOCET | 0 | 0 | 0 | 0 | 0 | 1 | 0 | 4 | -1497317171
| PP |  | Osazení poklopů litinových a ocelových včetně rámů hmotnosti jednotlivě přes 100 do 150 kg | [15 empty] | PP | 2
| VV |  | zatrubněný stávající příkop-revizní šachta | [15 empty] | VV | 2 | 1 | -1 | 0 | ROZPOCET
| VV |  | 1 |  | 1 | [13 empty] | VV | 2 | 2 | -1 | 0 | ROZPOCET
| VV |  | Součet |  | 1 | [13 empty] | VV | 2 | 4 | -1 | 1 | ROZPOCET
14 | M | 552410110-01 | poklop TBN-Q litinový třída B 125, kruhový rám, 600 mm bez ventilaci | kus | 1 |  | 0 |  |  |  | základní |  |  | 0.099 | 0.099 | 0 | 0 | 8 | M | 2 |  |  |  | ROZPOCET | 0 | 0 | 0 | 0 | 0 | 1 | 0 | 4 | 1630734130
| PP |  | výrobky kanalizační litinové šachtové poklopy a mříže z tvárné litiny poklop třída B 125, kruhový rám, vstup 600 mm poklop TBN-Q litinový třída B 125, kruhový rám, 600 mm bez ventilaci | [15 empty] | PP | 2
| VV |  | zatrubněný stávající příkop-revizní šachta | [15 empty] | VV | 2 | 1 | -1 | 0 | ROZPOCET
| VV |  | 1 |  | 1 | [13 empty] | VV | 2 | 2 | -1 | 0 | ROZPOCET
| VV |  | Součet |  | 1 | [13 empty] | VV | 2 | 4 | -1 | 1 | ROZPOCET
15 | K | 899204111 | Osazení mříží litinových včetně rámů a košů na bahno hmotnosti nad 150 kg | kus | 1 |  | 0 | CS ÚRS 2013 01 |  |  | základní |  |  | 0.0117 | 0.0117 | 0 | 0 | 4 | K | 2 |  |  |  | ROZPOCET | 0 | 0 | 0 | 0 | 0 | 1 | 0 | 4 | -1612970227
| PP |  | Osazení mříží litinových včetně rámů a košů na bahno hmotnosti nad 150 kg | [15 empty] | PP | 2
| VV |  | zatrubněný stávající příkop-horská vpusť | [15 empty] | VV | 2 | 1 | -1 | 0 | ROZPOCET
| VV |  | 1 |  | 1 | [13 empty] | VV | 2 | 2 | -1 | 0 | ROZPOCET
| VV |  | Součet |  | 1 | [13 empty] | VV | 2 | 4 | -1 | 1 | ROZPOCET
16 | M | 562000001 | Mříž dvojitá 1400/785mm pro horskou vpusť, vč. rámu | ks | 1 |  | 0 |  |  |  | základní |  |  | 0.3 | 0.3 | 0 | 0 | 8 | M | 2 |  |  |  | ROZPOCET | 0 | 0 | 0 | 0 | 0 | 1 | 0 | 4 | -1133789815
| PP |  | Mříž dvojitá 1400/785mm pro horskou vpusť, vč. rámu | [15 empty] | PP | 2
| VV |  | zatrubněný stávající příkop-horská vpusť | [15 empty] | VV | 2 | 1 | -1 | 0 | ROZPOCET
| VV |  | 1 |  | 1 | [13 empty] | VV | 2 | 2 | -1 | 0 | ROZPOCET
| VV |  | Součet |  | 1 | [13 empty] | VV | 2 | 4 | -1 | 1 | ROZPOCET
| D | 9 | Ostatní konstrukce a práce-bourání |  |  |  | 0 | [5 empty] | 0 |  | 188.0961 |  | 0 | 1 | D | 1 |  |  |  | ROZPOCET | [6 empty] | 0
17 | K | 919521140 | Zřízení silničního propustku z trub betonových nebo ŽB DN 600 | m | 75 |  | 0 | CS ÚRS 2013 01 |  |  | základní |  |  | 0.88535 | 66.401 | 0 | 0 | 4 | K | 2 |  |  |  | ROZPOCET | 0 | 0 | 0 | 0 | 0 | 1 | 0 | 4 | 306780672
| PP |  | Zřízení silničního propustku z trub betonových nebo ŽB DN 600 | [15 empty] | PP | 2
| VV |  | zatrubněný stávající příkop | [15 empty] | VV | 2 | 1 | -1 | 0 | ROZPOCET
| VV |  | 75 |  | 75 | [13 empty] | VV | 2 | 2 | -1 | 0 | ROZPOCET
| VV |  | Součet |  | 75 | [13 empty] | VV | 2 | 4 | -1 | 1 | ROZPOCET
18 | M | 592216200-01 | trouba betonová přímá, na pero a polodrážku TBP 600/1000 D60x100x6 cm | kus | 75.75 |  | 0 |  |  |  | základní |  |  | 0.298 | 22.5735 | 0 | 0 | 8 | M | 2 |  |  |  | ROZPOCET | 0 | 0 | 0 | 0 | 0 | 1 | 0 | 4 | 1739174362
| PP |  | trouba betonová přímá, na pero a polodrážku TBP 600/1000 D60x100x6 cm | [15 empty] | PP | 2
| VV |  | zatrubněný stávající příkop | [15 empty] | VV | 2 | 1 | -1 | 0 | ROZPOCET
| VV |  | 75 |  | 75 | [13 empty] | VV | 2 | 2 | -1 | 0 | ROZPOCET
| VV |  | Součet |  | 75 | [13 empty] | VV | 2 | 4 | -1 | 1 | ROZPOCET
| VV |  | 75*1.01 'Přepočtené koeficientem množství |  | 75.75 | [13 empty] | VV | 2 | 2 | 0 | 1 | ROZPOCET
19 | K | 919535555 | Obetonování trubního propustku betonem prostým | m3 | 43.729 |  | 0 | CS ÚRS 2013 01 |  |  | základní |  |  | 2.2667 | 99.1216 | 0 | 0 | 4 | K | 2 |  |  |  | ROZPOCET | 0 | 0 | 0 | 0 | 0 | 1 | 0 | 4 | -952211586
| PP |  | Obetonování trubního propustku betonem prostým | [15 empty] | PP | 2
| VV |  | zatrubněný stávající příkop | [15 empty] | VV | 2 | 1 | -1 | 0 | ROZPOCET
| VV |  | 75*(1,1*0,9-3,14*0,36*0,36) |  | 43.729 | [13 empty] | VV | 2 | 2 | -1 | 0 | ROZPOCET
| VV |  | Součet |  | 43.729 | [13 empty] | VV | 2 | 4 | -1 | 1 | ROZPOCET
20 | K | 938902112 | Čištění příkopů komunikací příkopovým rypadlem objem nánosu do 0,3 m3/m | m | 75 |  | 0 | CS ÚRS 2013 01 |  |  | základní |  |  | 0 | 0 | 0 | 0 | 4 | K | 2 |  |  |  | ROZPOCET | 0 | 0 | 0 | 0 | 0 | 1 | 0 | 4 | 606427700
| PP |  | Čištění příkopů komunikací příkopovým rypadlem objem nánosu do 0,3 m3/m | [15 empty] | PP | 2
| VV |  | zatrubněný stávající příkop | [15 empty] | VV | 2 | 1 | -1 | 0 | ROZPOCET
| VV |  | 75 |  | 75 | [13 empty] | VV | 2 | 2 | -1 | 0 | ROZPOCET
| VV |  | Součet |  | 75 | [13 empty] | VV | 2 | 4 | -1 | 1 | ROZPOCET
| D | 998 | Přesun hmot |  |  |  | 0 | [5 empty] | 0 |  | 0 |  | 0 | 1 | D | 1 |  |  |  | ROZPOCET | [6 empty] | 0
21 | K | 998225111 | Přesun hmot pro pozemní komunikace s krytem z kamene, monolitickým betonovým nebo živičným | t | 201.806 |  | 0 | CS ÚRS 2014 01 |  |  | základní |  |  | 0 | 0 | 0 | 0 | 4 | K | 2 |  |  |  | ROZPOCET | 0 | 0 | 0 | 0 | 0 | 1 | 0 | 4 | 1799783698
| PP |  | Přesun hmot pro komunikace s krytem z kameniva, monolitickým betonovým nebo živičným dopravní vzdálenost do 200 m jakékoliv délky objektu | [15 empty] | PP | 2

## JP0714VON1 - Vedlejší a o...
| List obsahuje: |  | 1) Krycí list soupisu | 2) Rekapitulace |  |  | 3) Soupis prací | Zpět na list: | Rekapitulace stavby
[9 empty] | >> skryté sloupce << | [9 empty] | {898300D8-0523-4167-98D0-7CCADFBB65D8}
2
| KRYCÍ LIST SOUPISU | [8 empty] | v --- níže se nacházejí doplnkové a pomocné údaje k sestavám --- v | [8 empty] | False
Stavba:
Technická a dopravní infrastruktura-lokalita Kladruby-západ, I.etapa
Objekt:
JP0714VON - Vedlejší a ostatní náklady
Soupis:
JP0714VON1 - Vedlejší a ostatní náklady - soupis prací
| KSO: |  |  |  |  | CC-CZ:
| Místo: |  | pozemky v k.ú. Kladruby u Stříbra |  |  | Datum: | 25.06.2014
| Zadavatel: |  |  |  |  | IČ:
DIČ:
| Uchazeč: |  |  |  |  | IČ:
DIČ:
| Projektant: |  |  |  |  | IČ:
DIČ:
Poznámka:
Soupis prací je sestaven za využití položek Cenové soustavy ÚRS. Cenové a technické podmínky položek Cenové soustavy ÚRS, které nejsou uvedeny v soupisu prací (tzv. úvodní části katalogů) jsou neomezeně dálkově k dispozici na www.cs-urs.cz. Položky soupisu prací, které nemají ve sloupci "Cenová soustava" uveden žádný údaj, nepochází z Cenové soustavy ÚRS.
| Cena bez DPH | [5 empty] | 0
|  |  | Základ daně |  |  | Sazba daně | Výše daně
| DPH | základní | 0 |  |  | 21% | 0
|  | snížená | 0 |  |  | 15% | 0
|  | zákl. přenesená | 0 |  |  | 21% | 0
|  | sníž. přenesená | 0 |  |  | 15% | 0
|  | nulová | 0 |  |  | 0% | 0
| Cena s DPH |  |  | v | CZK |  | 0
REKAPITULACE ČLENĚNÍ SOUPISU PRACÍ
Stavba:
Technická a dopravní infrastruktura-lokalita Kladruby-západ, I.etapa
Objekt:
JP0714VON - Vedlejší a ostatní náklady
Soupis:
JP0714VON1 - Vedlejší a ostatní náklady - soupis prací
Místo: |  |  | pozemky v k.ú. Kladruby u Stříbra |  |  | Datum: | 25.06.2014
Zadavatel: |  |  | 0 |  |  | Projektant: | 0
Uchazeč:
Kód dílu - Popis | [6 empty] | Cena celkem [CZK]
Náklady soupisu celkem | [6 empty] | 0 | [12 empty] | -1
| VRN - Vedlejší rozpočtové náklady | [5 empty] | 0
| VRN1 - Průzkumné, geodetické a projektové práce | [5 empty] | 0
| VRN3 - Zařízení staveniště | [5 empty] | 0
| VRN4 - Inženýrská činnost | [5 empty] | 0
SOUPIS PRACÍ
Stavba:
Technická a dopravní infrastruktura-lokalita Kladruby-západ, I.etapa
Objekt:
JP0714VON - Vedlejší a ostatní náklady
Soupis:
JP0714VON1 - Vedlejší a ostatní náklady - soupis prací
Místo: |  |  | pozemky v k.ú. Kladruby u Stříbra |  |  | Datum: | 25.06.2014
Zadavatel: |  |  | 0 |  |  | Projektant: | 0
Uchazeč:
PČ | Typ | Kód | Popis | MJ | Množství | J.cena [CZK] | Cena celkem [CZK] | Cenová soustava |  | Poznámka | DPH | J. Nh [h] | Nh celkem [h] | J. hmotnost [t] | Hmotnost celkem [t] | J. suť [t] | Suť Celkem [t]
Náklady soupisu celkem | [6 empty] | 0 | [5 empty] | 0 |  | 0 |  | 0 |  | D | -1 | [7 empty] | 0
| D | VRN | Vedlejší rozpočtové náklady |  |  |  | 0 | [5 empty] | 0 |  | 0 |  | 0 | 5 | D | 0 | ROZPOCET | [6 empty] | 0
| D | VRN1 | Průzkumné, geodetické a projektové práce |  |  |  | 0 | [5 empty] | 0 |  | 0 |  | 0 | 5 | D | 1 | ROZPOCET | [6 empty] | 0
1 | K | 012002000-01 | Vytýčení inženýrských sítí | ks | 1 |  | 0 |  |  |  | základní |  |  | 0 | 0 | 0 | 0 | 1024 | K | 2 | ROZPOCET | 0 | 0 | 0 | 0 | 0 | 1 | 0 | 1024 | -1859905245
| PP |  | Vytýčení inženýrských sítí | [15 empty] | PP | 2
2 | K | 012303000 | Geodetické zaměření dokončeného díla - 2 vyhotovení | ks | 1 |  | 0 | CS ÚRS 2014 01 |  |  | základní |  |  | 0 | 0 | 0 | 0 | 1024 | K | 2 | ROZPOCET | 0 | 0 | 0 | 0 | 0 | 1 | 0 | 1024 | -1108178987
| PP |  | Průzkumné, geodetické a projektové práce geodetické práce po výstavbě | [15 empty] | PP | 2
3 | K | 013254000 | Dokumentace skutečného provedení stavby - 2 vyhotovení | ks | 1 |  | 0 | CS ÚRS 2014 01 |  |  | základní |  |  | 0 | 0 | 0 | 0 | 1024 | K | 2 | ROZPOCET | 0 | 0 | 0 | 0 | 0 | 1 | 0 | 1024 | 401088941
| PP |  | Průzkumné, geodetické a projektové práce projektové práce dokumentace stavby (výkresová a textová) skutečného provedení stavby | [15 empty] | PP | 2
| D | VRN3 | Zařízení staveniště |  |  |  | 0 | [5 empty] | 0 |  | 0 |  | 0 | 5 | D | 1 | ROZPOCET | [6 empty] | 0
4 | K | 032103000 | Náklady na stavební buňky | ks | 3 |  | 0 | CS ÚRS 2014 01 |  |  | základní |  |  | 0 | 0 | 0 | 0 | 1024 | K | 2 | ROZPOCET | 0 | 0 | 0 | 0 | 0 | 1 | 0 | 1024 | 35114640
| PP |  | Zařízení staveniště vybavení staveniště náklady na stavební buňky | [15 empty] | PP | 2
5 | K | 032503000 | Skládky na staveništi | ks | 1 |  | 0 | CS ÚRS 2014 01 |  |  | základní |  |  | 0 | 0 | 0 | 0 | 1024 | K | 2 | ROZPOCET | 0 | 0 | 0 | 0 | 0 | 1 | 0 | 1024 | 281813688
| PP |  | Zařízení staveniště vybavení staveniště skládky na staveništi | [15 empty] | PP | 2
6 | K | 032903000 | Náklady na provoz a údržbu vybavení staveniště | ks | 3 |  | 0 | CS ÚRS 2014 01 |  |  | základní |  |  | 0 | 0 | 0 | 0 | 1024 | K | 2 | ROZPOCET | 0 | 0 | 0 | 0 | 0 | 1 | 0 | 1024 | -164544090
| PP |  | Zařízení staveniště vybavení staveniště náklady na provoz a údržbu vybavení staveniště | [15 empty] | PP | 2
7 | K | 034503000 | Informační tabule na staveništi | ks | 1 |  | 0 | CS ÚRS 2014 01 |  |  | základní |  |  | 0 | 0 | 0 | 0 | 1024 | K | 2 | ROZPOCET | 0 | 0 | 0 | 0 | 0 | 1 | 0 | 1024 | 2064208428
| PP |  | Zařízení staveniště zabezpečení staveniště informační tabule | [15 empty] | PP | 2
8 | K | 039103000 | Rozebrání, bourání a odvoz zařízení staveniště | ks | 1 |  | 0 | CS ÚRS 2014 01 |  |  | základní |  |  | 0 | 0 | 0 | 0 | 1024 | K | 2 | ROZPOCET | 0 | 0 | 0 | 0 | 0 | 1 | 0 | 1024 | 1688642967
| PP |  | Zařízení staveniště zrušení zařízení staveniště rozebrání, bourání a odvoz | [15 empty] | PP | 2
9 | K | 039203000 | Úprava terénu po zrušení zařízení staveniště | ks | 1 |  | 0 | CS ÚRS 2014 01 |  |  | základní |  |  | 0 | 0 | 0 | 0 | 1024 | K | 2 | ROZPOCET | 0 | 0 | 0 | 0 | 0 | 1 | 0 | 1024 | 2073023674
| PP |  | Zařízení staveniště zrušení zařízení staveniště úprava terénu | [15 empty] | PP | 2
| D | VRN4 | Inženýrská činnost |  |  |  | 0 | [5 empty] | 0 |  | 0 |  | 0 | 5 | D | 1 | ROZPOCET | [6 empty] | 0
10 | K | 043134000 | Zkoušky zatěžovací | ks | 8 |  | 0 | CS ÚRS 2014 01 |  |  | základní |  |  | 0 | 0 | 0 | 0 | 1024 | K | 2 | ROZPOCET | 0 | 0 | 0 | 0 | 0 | 1 | 0 | 1024 | -2077353406
| PP |  | Inženýrská činnost zkoušky a ostatní měření zkoušky zatěžovací | [15 empty] | PP | 2

## Pokyny pro vyplnění
Struktura údajů, formát souboru a metodika pro zpracování
Struktura
Soubor je složen ze záložky Rekapitulace stavby a záložek s názvem soupisu prací pro jednotlivé objekty ve formátu XLS. Každá ze záložek přitom obsahuje
ještě samostatné sestavy vymezené orámovaním a nadpisem sestavy. Všechny sestavy jsou optimalizovány i pro tisk na formát A4 na výšku.
Rekapitulace stavby obsahuje sestavu Rekapitulace stavby a Rekapitulace objektů stavby a soupisů prací.
V sestavě Rekapitulace stavby jsou uvedeny informace identifikující předmět veřejné zakázky na stavební práce, KSO, CC-CZ, CZ-CPV, CZ-CPA a rekapitulaci
celkové nabídkové ceny uchazeče.
V sestavě Rekapitulace objektů stavby a soupisů prací je uvedena rekapitulace stavebních objektů, inženýrských objektů, provozních souborů,
vedlejších a ostatních nákladů a ostatních nákladů s rekapitulací nabídkové ceny za jednotlivé soupisy prací. Na základě údaje Typ je možné
identifikovat, zda se jedná o objekt nebo soupis prací pro daný objekt:
|  | STA | Stavební objekt pozemní
|  | ING | Stavební objekt inženýrský
|  | PRO | Provozní soubor
|  | VON | Vedlejší a ostatní náklady
|  | OST | Ostatní
|  | Soupis | Soupis prací pro daný typ objektu
Soupis prací pro jednotlivé objekty obsahuje sestavy Krycí list soupisu, Rekapitulace členění soupisu prací, Soupis prací. Za soupis prací může být považován
i objekt stavby v případě, že neobsahuje podřízenou zakázku.
Krycí list soupisu obsahuje rekapitulaci informací o předmětu veřejné zakázky ze sestavy Rekapitulace stavby, informaci o zařazení objektu do KSO,
CC-CZ, CZ-CPV, CZ-CPA a rekapitulaci celkové nabídkové ceny uchazeče za aktuální soupis prací.
Rekapitulace členění soupisu prací obsahuje rekapitulaci soupisu prací ve všech úrovních členění soupisu tak, jak byla tato členění použita (např.
stavební díly, funkční díly, případně jiné členění) s rekapitulací nabídkové ceny.
Soupis prací obsahuje položky veškerých stavebních nebo montážních prací, dodávek materiálů a služeb nezbytných pro zhotovení stavebního objektu,
inženýrského objektu, provozního souboru, vedlejších a ostatních nákladů.
Pro položky soupisu prací se zobrazují následující informace:
|  | PČ |  | Pořadové číslo položky v aktuálním soupisu
|  | TYP |  | Typ položky: K - konstrukce, M - materiál, PP - plný popis, PSC - poznámka k souboru cen, P - poznámka k položce, VV - výkaz výměr
|  | Kód |  | Kód položky
|  | Popis |  | Zkrácený popis položky
|  | MJ |  | Měrná jednotka položky
|  | Množství |  | Množství v měrné jednotce
|  | J.cena |  | Jednotková cena položky. Zadaní může obsahovat namísto J.ceny sloupce J.materiál a J.montáž, jejichž součet definuje
J.cenu položky.
|  | Cena celkem |  | Celková cena položky daná jako součin množství a j.ceny
|  | Cenová soustava |  | Příslušnost položky do cenové soustavy
Ke každé položce soupisu prací se na samostatných řádcích může zobrazovat:
Plný popis položky
Poznámka k souboru cen a poznámka zadavatele
Výkaz výměr
Pokud je k řádku výkazu výměr evidovaný údaj ve sloupci Kód, jedná se o definovaný odkaz, na který se může odvolávat výkaz výměr z jiné položky.
Metodika pro zpracování
Jednotlivé sestavy jsou v souboru provázány. Editovatelné pole jsou zvýrazněny žlutým podbarvením, ostatní pole neslouží k editaci a nesmí být jakkoliv
modifikovány. Hodnoty jsou ve výpočtech zaokrouhlovány na počet desetinných míst viditelných v jednotlivých polích.
Uchazeč je pro podání nabídky povinen vyplnit žlutě podbarvená pole:
Pole Uchazeč v sestavě Rekapitulace stavby - zde uchazeč vyplní svůj název (název subjektu)
Pole IČ a DIČ v sestavě Rekapitulace stavby - zde uchazeč vyplní svoje IČ a DIČ
Datum v sestavě Rekapitulace stavby - zde uchazeč vyplní datum vytvoření nabídky
J.cena = jednotková cena v sestavě Soupis prací o maximálním počtu desetinných míst uvedených v poli
- pokud sestavy soupisů prací obsahují pole J.cena, musí být všechna tato pole vyplněna nenulovými kladnými číslicemi
Poznámka - nepovinný údaj pro položku soupisu
V případě, že sestavy soupisů prací neobsahují pole J.cena, potom ve všech soupisech prací obsahují pole:
- J.materiál - jednotková cena materiálu
- J.montáž - jednotková cena montáže
Uchazeč je v tomto případě povinen vyplnit všechna pole J.materiál a pole J.montáž nenulovými kladnými číslicemi. V případech, kdy položka
neobsahuje žádný materiál je přípustné, aby pole J.materiál bylo vyplněno nulou. V případech, kdy položka neobsahuje žádnou montáž je přípustné,
aby pole J.montáž bylo vyplněno nulou. Není však přípustné, aby obě pole - J.materiál, J.Montáž byly u jedné položky vyplněny nulou.
Rekapitulace stavby
Název |  |  | Povinný |  | Popis | Typ | Max. počet
atributu |  |  | (A/N) |  |  |  | znaků
Kód |  |  | A |  | Kód stavby | String | 20
Stavba |  |  | A |  | Název stavby | String | 120
Místo |  |  | N |  | Místo stavby | String | 50
Datum |  |  | A |  | Datum vykonaného exportu | Date
KSO |  |  | N |  | Klasifikace stavebního objektu | String | 15
CC-CZ |  |  | N |  | Klasifikace stavbeních děl | String | 15
CZ-CPV |  |  | N |  | Společný slovník pro veřejné zakázky | String | 20
CZ-CPA |  |  | N |  | Klasifikace produkce podle činností | String | 20
Zadavatel |  |  | N |  | Zadavatel zadaní | String | 50
IČ |  |  | N |  | IČ zadavatele zadaní | String | 20
DIČ |  |  | N |  | DIČ zadavatele zadaní | String | 20
Uchazeč |  |  | N |  | Uchazeč veřejné zakázky | String | 50
Projektant |  |  | N |  | Projektant | String | 50
Poznámka |  |  | N |  | Poznámka k zadání | String | 255
Sazba DPH |  |  | A |  | Rekapitulace sazeb DPH u položek soupisů | eGSazbaDph
Základna DPH |  |  | A |  | Základna DPH určena součtem celkové ceny z položek soupisů | Double
Hodnota DPH |  |  | A |  | Hodnota DPH | Double
Cena bez DPH |  |  | A |  | Celková cena bez DPH za celou stavbu. Sčítává se ze všech listů. | Double
Cena s DPH |  |  | A |  | Celková cena s DPH za celou stavbu | Double
Rekapitulace objektů stavby a soupisů prací
Název |  |  | Povinný |  | Popis | Typ | Max. počet
atributu |  |  | (A/N) |  |  |  | znaků
Kód |  |  | A |  | Přebírá se z Rekapitulace stavby | String | 20
Stavba |  |  | A |  | Přebírá se z Rekapitulace stavby | String | 120
Místo |  |  | N |  | Přebírá se z Rekapitulace stavby | String | 50
Datum |  |  | A |  | Přebírá se z Rekapitulace stavby | Date
Zadavatel |  |  | N |  | Přebírá se z Rekapitulace stavby | String | 50
Projektant |  |  | N |  | Přebírá se z Rekapitulace stavby | String | 50
Uchazeč |  |  | N |  | Přebírá se z Rekapitulace stavby | String | 50
Kód |  |  | A |  | Kód objektu | String | 20
Objektu, Soupis prací |  |  | A |  | Název objektu | String | 120
Cena bez DPH |  |  | A |  | Cena bez DPH za daný objekt | Double
Cena s DPH |  |  | A |  | Cena spolu s DPH za daný objekt | Double
Typ |  |  | A |  | Typ zakázky | eGTypZakazky
Krycí list soupisu
Název |  |  | Povinný |  | Popis | Typ | Max. počet
atributu |  |  | (A/N) |  |  |  | znaků
Stavba |  |  | A |  | Přebírá se z Rekapitulace stavby | String | 120
Objekt |  |  | A |  | Kód a název objektu | String | 20 + 120
Soupis |  |  | A |  | Kód a název soupisu | String | 20 + 120
KSO |  |  | N |  | Klasifikace stavebního objektu | String | 15
CC-CZ |  |  | N |  | Klasifikace stavbeních děl | String | 15
CZ-CPV |  |  | N |  | Společný slovník pro veřejné zakázky | String | 20
CZ-CPA |  |  | N |  | Klasifikace produkce podle činností | String | 20
Místo |  |  | N |  | Přebírá se z Rekapitulace stavby | String | 50
Zadavatel |  |  | N |  | Přebírá se z Rekapitulace stavby | String | 50
Uchazeč |  |  | N |  | Přebírá se z Rekapitulace stavby | String | 50
Projektant |  |  | N |  | Přebírá se z Rekapitulace stavby | String | 50
Poznámka |  |  | N |  | Poznámka k soupisu prací | String | 255
Sazba DPH |  |  | A |  | Rekapitulace sazeb DPH na položkách aktuálního soupisu | eGSazbaDph
Základna DPH |  |  | A |  | Základna DPH určena součtem celkové ceny z položek aktuálního soupisu | Double
Hodnota DPH |  |  | A |  | Hodnota DPH | Double
Cena bez DPH |  |  | A |  | Cena bez DPH za daný soupis | Double
Cena s DPH |  |  | A |  | Cena s DPH za daný soupis | Double
Rekapitulace členění soupisu prací
Název |  |  | Povinný |  | Popis | Typ | Max. počet
atributu |  |  | (A/N) |  |  |  | znaků
Stavba |  |  | A |  | Přebírá se z Rekapitulace stavby | String | 120
Objekt |  |  | A |  | Kód a název objektu, přebírá se z Krycího listu soupisu | String | 20 + 120
Soupis |  |  | A |  | Kód a název objektu, přebírá se z Krycího listu soupisu | String | 20 + 120
Místo |  |  | N |  | Přebírá se z Rekapitulace stavby | String | 50
Datum |  |  | A |  | Přebírá se z Rekapitulace stavby | Date
Zadavatel |  |  | N |  | Přebírá se z Rekapitulace stavby | String | 50
Projektant |  |  | N |  | Přebírá se z Rekapitulace stavby | String | 50
Uchazeč |  |  | N |  | Přebírá se z Rekapitulace stavby | String | 50
Kód dílu - Popis |  |  | A |  | Kód a název dílu ze soupisu | String | 20 + 100
Cena celkem |  |  | A |  | Cena celkem za díl ze soupisu | Double
Soupis prací
Název |  |  | Povinný |  | Popis | Typ | Max. počet
atributu |  |  | (A/N) |  |  |  | znaků
Stavba |  |  | A |  | Přebírá se z Rekapitulace stavby | String | 120
Objekt |  |  | A |  | Kód a název objektu | String | 20 + 120
Soupis |  |  | A |  | Přebírá se z Krycího listu soupisu | String | 20 + 120
Místo |  |  | N |  | Přebírá se z Krycího listu soupisu | String | 50
Datum |  |  | A |  | Přebírá se z Krycího listu soupisu | Date
Zadavatel |  |  | N |  | Přebírá se z Krycího listu soupisu | String | 50
Projektant |  |  | N |  | Přebírá se z Krycího listu soupisu | String | 50
Uchazeč |  |  | N |  | Přebírá se z Krycího listu soupisu | String | 50
PČ |  |  | A |  | Pořadové číslo položky soupisu | Long
Typ |  |  | A |  | Typ položky soupisu | eGTypPolozky | 1
Kód |  |  | A |  | Kód položky ze soupisu | String | 20
Popis |  |  | A |  | Popis položky ze soupisu | String | 255
MJ |  |  | A |  | Měrná jednotka položky | String | 10
Množství |  |  | A |  | Množství položky soupisu | Double
J.Cena |  |  | A |  | Jednotková cena položky | Double
Cena celkem |  |  | A |  | Cena celkem vyčíslena jako J.Cena * Množství | Double
Cenová soustava |  |  | N |  | Zařazení položky do cenové soustavy | String | 50
Datová věta
Typ věty |  |  | Hodnota |  | Význam
eGSazbaDPH |  |  | základní |  | Základní sazba DPH
|  |  | snížená |  | Snížená sazba DPH
|  |  | nulová |  | Nulová sazba DPH
|  |  | zákl. přenesená |  | Základní sazba DPH přenesená
|  |  | sníž. přenesená |  | Snížená sazba DPH přenesená
eGTypZakazky |  |  | STA |  | Stavební objekt
|  |  | PRO |  | Provozní soubor
|  |  | ING |  | Inženýrský objekt
|  |  | VON |  | Vedlejší a ostatní náklady
|  |  | OST |  | Ostatní náklady
eGTypPolozky |  |  | 1 |  | Položka typu HSV
|  |  | 2 |  | Položka typu PSV
|  |  | 3 |  | Položka typu M
|  |  | 4 |  | Položka typu OST